## R_CFST
Speciment | B (mm) | H (mm) | t (mm) | Le (mm) | fy (MPa) | fc (MPa) | fc type | N Test (kN) | Ag (mm2) | As (mm2) | Ac (mm2) | Aspect ratio | ρs (rho) | As/Ac | B/t | As*fy​ | Ac*fc | fy/fc | Confinement ᶓ | Le/r
1 | 199 | 199 | 1.8 | 796 | 192.4 | 27.7 | Cyl | 1403 | 39601 | 1419.84 | 38181.16 | 1 | 0.035854 | 0.037187 | 110.5556 | 273177.216 | 1057618.132 | 6.9458 | 0.25829 | 13.8564
2 | 197 | 197 | 1.55 | 797 | 192.4 | 27.7 | Cyl | 1413 | 38809 | 1211.79 | 37597.21 | 1 | 0.031224 | 0.032231 | 127.0968 | 233148.396 | 1041442.717 | 6.9458 | 0.22387 | 14.0147
3 | 199 | 199 | 1.5 | 798 | 192.4 | 27.7 | Cyl | 1362 | 39601 | 1185 | 38416 | 1 | 0.029923 | 0.030847 | 132.6667 | 227994 | 1064123.2 | 6.9458 | 0.21426 | 13.8912
4 | 199 | 199 | 1.63 | 798 | 192.4 | 25.4 | Cyl | 1163 | 39601 | 1286.8524 | 38314.1476 | 1 | 0.032495 | 0.033587 | 122.0859 | 247590.4018 | 973179.349 | 7.5748 | 0.25441 | 13.8912
5 | 198 | 198 | 1.66 | 794 | 192.4 | 25.6 | Cyl | 1310 | 39204 | 1303.6976 | 37900.3024 | 1 | 0.033254 | 0.034398 | 119.2771 | 250831.4182 | 970247.7414 | 7.5156 | 0.25852 | 13.8914
6 | 199 | 199 | 1.68 | 796 | 192.4 | 25.6 | Cyl | 1110 | 39601 | 1325.9904 | 38275.0096 | 1 | 0.033484 | 0.034644 | 118.4524 | 255120.553 | 979840.2458 | 7.5156 | 0.26037 | 13.8564
7 | 199 | 199 | 1.91 | 792 | 246.7 | 27.6 | Cyl | 1360 | 39601 | 1505.7676 | 38095.2324 | 1 | 0.038023 | 0.039526 | 104.1885 | 371472.8669 | 1051428.4142 | 8.9384 | 0.3533 | 13.7868
8 | 199 | 199 | 1.86 | 797 | 246.7 | 27.6 | Cyl | 1417 | 39601 | 1466.7216 | 38134.2784 | 1 | 0.037037 | 0.038462 | 106.9892 | 361840.2187 | 1052506.0838 | 8.9384 | 0.34379 | 13.8738
9 | 199 | 199 | 1.62 | 798 | 246.7 | 27.6 | Cyl | 1360 | 39601 | 1279.0224 | 38321.9776 | 1 | 0.032298 | 0.033376 | 122.8395 | 315534.8261 | 1057686.5818 | 8.9384 | 0.29833 | 13.8912
10 | 198 | 198 | 1.72 | 797 | 246.7 | 25.7 | Cyl | 1210 | 39204 | 1350.4064 | 37853.5936 | 1 | 0.034446 | 0.035674 | 115.1163 | 333145.2589 | 972837.3555 | 9.5992 | 0.34245 | 13.9439
11 | 199 | 199 | 1.69 | 797 | 246.7 | 25.7 | Cyl | 1160 | 39601 | 1333.8156 | 38267.1844 | 1 | 0.033681 | 0.034855 | 117.7515 | 329052.3085 | 983466.6391 | 9.5992 | 0.33458 | 13.8738
12 | 199 | 199 | 1.66 | 796 | 246.7 | 25.8 | Cyl | 1065 | 39601 | 1310.3376 | 38290.6624 | 1 | 0.033088 | 0.034221 | 119.8795 | 323260.2859 | 987899.0899 | 9.562 | 0.32722 | 13.8564
13 | 150 | 150 | 1.52 | 595 | 246.7 | 37.1 | Cyl | 905 | 22500 | 902.7584 | 21597.2416 | 1 | 0.040123 | 0.0418 | 98.6842 | 222710.4973 | 801257.6634 | 6.6496 | 0.27795 | 13.7409
14 | 149 | 149 | 1.47 | 596 | 246.7 | 37.4 | Cyl | 1000 | 22201 | 867.4764 | 21333.5236 | 1 | 0.039074 | 0.040663 | 101.3605 | 214006.4279 | 797873.7826 | 6.5963 | 0.26822 | 13.8564
15 | 150 | 150 | 1.6 | 598 | 246.7 | 37.4 | Cyl | 950 | 22500 | 949.76 | 21550.24 | 1 | 0.042212 | 0.044072 | 93.75 | 234305.792 | 805978.976 | 6.5963 | 0.29071 | 13.8102
16 | 148 | 148 | 1.57 | 598 | 246.7 | 25.8 | Cyl | 660 | 21904 | 919.5804 | 20984.4196 | 1 | 0.041982 | 0.043822 | 94.2675 | 226860.4847 | 541398.0257 | 9.562 | 0.41903 | 13.9968
17 | 149 | 149 | 1.64 | 595 | 246.7 | 25.9 | Cyl | 710 | 22201 | 966.6816 | 21234.3184 | 1 | 0.043542 | 0.045524 | 90.8537 | 238480.3507 | 549968.8466 | 9.5251 | 0.43363 | 13.8332
18 | 200 | 200 | 2.93 | 793 | 256.4 | 27.6 | Cyl | 1764 | 40000 | 2309.6604 | 37690.3396 | 1 | 0.057742 | 0.06128 | 68.2594 | 592196.9266 | 1040253.373 | 9.2899 | 0.56928 | 13.7352
19 | 201 | 201 | 2.92 | 796 | 256.4 | 27.6 | Cyl | 1760 | 40401 | 2313.5744 | 38087.4256 | 1 | 0.057265 | 0.060744 | 68.8356 | 593200.4762 | 1051212.9466 | 9.2899 | 0.5643 | 13.7185
20 | 198 | 198 | 2.92 | 797 | 256.4 | 27.6 | Cyl | 1760 | 39204 | 2278.5344 | 36925.4656 | 1 | 0.05812 | 0.061706 | 67.8082 | 584216.2202 | 1019142.8506 | 9.2899 | 0.57324 | 13.9439
21 | 199 | 199 | 2.91 | 793 | 256.4 | 25.8 | Cyl | 1546 | 39601 | 2282.4876 | 37318.5124 | 1 | 0.057637 | 0.061162 | 68.3849 | 585229.8206 | 962817.6199 | 9.938 | 0.60783 | 13.8042
22 | 200 | 200 | 2.93 | 792 | 256.4 | 25.9 | Cyl | 1560 | 40000 | 2309.6604 | 37690.3396 | 1 | 0.057742 | 0.06128 | 68.2594 | 592196.9266 | 976179.7956 | 9.8996 | 0.60665 | 13.7178
23 | 200 | 200 | 3.93 | 794 | 256.4 | 25.9 | Cyl | 1509 | 40000 | 3082.2204 | 36917.7796 | 1 | 0.077056 | 0.083489 | 50.8906 | 790281.3106 | 956170.4916 | 9.8996 | 0.82651 | 13.7525
24 | 199 | 199 | 3.99 | 796 | 279 | 36.2 | Cyl | 2100 | 39601 | 3112.3596 | 36488.6404 | 1 | 0.078593 | 0.085297 | 49.8747 | 868348.3284 | 1320888.7825 | 7.7072 | 0.6574 | 13.8564
25 | 200 | 200 | 3.96 | 796 | 279 | 36.4 | Cyl | 2100 | 40000 | 3105.2736 | 36894.7264 | 1 | 0.077632 | 0.084166 | 50.5051 | 866371.3344 | 1342968.041 | 7.6648 | 0.64512 | 13.7871
26 | 200 | 200 | 4.93 | 796 | 294 | 36 | Cyl | 2439 | 40000 | 3846.7804 | 36153.2196 | 1 | 0.09617 | 0.1064 | 40.568 | 1130953.4376 | 1301515.9056 | 8.1667 | 0.86895 | 13.7871
27 | 200 | 200 | 4.92 | 796 | 294 | 36 | Cyl | 2465 | 40000 | 3839.1744 | 36160.8256 | 1 | 0.095979 | 0.10617 | 40.6504 | 1128717.2736 | 1301789.7216 | 8.1667 | 0.86705 | 13.7871
28 | 149 | 149 | 3.91 | 598 | 279 | 37 | Cyl | 1300 | 22201 | 2269.2076 | 19931.7924 | 1 | 0.10221 | 0.11385 | 38.1074 | 633108.9204 | 737476.3188 | 7.5405 | 0.85848 | 13.9029
29 | 149 | 149 | 3.96 | 598 | 279 | 37 | Cyl | 1340 | 22201 | 2297.4336 | 19903.5664 | 1 | 0.10348 | 0.11543 | 37.6263 | 640983.9744 | 736431.9568 | 7.5405 | 0.87039 | 13.9029
30 | 149 | 149 | 3.94 | 597 | 279 | 37 | Cyl | 1350 | 22201 | 2286.1456 | 19914.8544 | 1 | 0.10297 | 0.1148 | 37.8173 | 637834.6224 | 736849.6128 | 7.5405 | 0.86562 | 13.8797
31 | 198 | 198 | 5.66 | 796 | 234.7 | 35.9 | Cyl | 2330 | 39204 | 4354.5776 | 34849.4224 | 1 | 0.11107 | 0.12495 | 34.9823 | 1022019.3627 | 1251094.2642 | 6.5376 | 0.8169 | 13.9264
32 | 198 | 198 | 5.96 | 797 | 234.7 | 36 | Cyl | 2800 | 39204 | 4578.2336 | 34625.7664 | 1 | 0.11678 | 0.13222 | 33.2215 | 1074511.4259 | 1246527.5904 | 6.5194 | 0.862 | 13.9439
33 | 198 | 198 | 5.69 | 796 | 234.7 | 36.5 | Cyl | 2190 | 39204 | 4376.9756 | 34827.0244 | 1 | 0.11165 | 0.12568 | 34.7979 | 1027276.1733 | 1271186.3906 | 6.4301 | 0.80812 | 13.9264
34 | 150 | 150 | 4.93 | 595 | 294.9 | 36.9 | Cyl | 1645 | 22500 | 2860.7804 | 19639.2196 | 1 | 0.12715 | 0.14567 | 30.426 | 843644.14 | 724687.2032 | 7.9919 | 1.1641 | 13.7409
35 | 150 | 150 | 4.95 | 594 | 294.9 | 36.9 | Cyl | 1630 | 22500 | 2871.99 | 19628.01 | 1 | 0.12764 | 0.14632 | 30.303 | 846949.851 | 724273.569 | 7.9919 | 1.1694 | 13.7178
36 | 150 | 150 | 4.96 | 595 | 294.9 | 36.9 | Cyl | 1650 | 22500 | 2877.5936 | 19622.4064 | 1 | 0.12789 | 0.14665 | 30.2419 | 848602.3526 | 724066.7962 | 7.9919 | 1.172 | 13.7409
37 | 199 | 199 | 7.83 | 797 | 238.3 | 35.7 | Cyl | 2700 | 39601 | 5987.4444 | 33613.5556 | 1 | 0.15119 | 0.17813 | 25.4151 | 1426808.0005 | 1200003.9349 | 6.6751 | 1.189 | 13.8738
38 | 200 | 200 | 7.8 | 796 | 238.3 | 35.7 | Cyl | 2590 | 40000 | 5996.64 | 34003.36 | 1 | 0.14992 | 0.17635 | 25.641 | 1428999.312 | 1213919.952 | 6.6751 | 1.1772 | 13.7871
39 | 99 | 99 | 4.9 | 398 | 294.9 | 37.1 | Cyl | 960 | 9801 | 1844.36 | 7956.64 | 1 | 0.18818 | 0.2318 | 20.2041 | 543901.764 | 295191.344 | 7.9488 | 1.8425 | 13.9264
40 | 99 | 99 | 4.92 | 397 | 294.9 | 37.4 | Cyl | 980 | 9801 | 1851.4944 | 7949.5056 | 1 | 0.18891 | 0.23291 | 20.122 | 546005.6986 | 297311.5094 | 7.885 | 1.8365 | 13.8914
41 | 99 | 99 | 4.86 | 399 | 294.9 | 37.9 | Cyl | 900 | 9801 | 1830.0816 | 7970.9184 | 1 | 0.18672 | 0.22959 | 20.3704 | 539691.0638 | 302097.8074 | 7.781 | 1.7865 | 13.9614
42 | 149 | 149 | 7.67 | 596 | 238.3 | 36.6 | Cyl | 1845 | 22201 | 4336.0044 | 17864.9956 | 1 | 0.19531 | 0.24271 | 19.4263 | 1033269.8485 | 653858.839 | 6.5109 | 1.5803 | 13.8564
43 | 149 | 149 | 7.67 | 596 | 238.3 | 36.6 | Cyl | 1850 | 22201 | 4336.0044 | 17864.9956 | 1 | 0.19531 | 0.24271 | 19.4263 | 1033269.8485 | 653858.839 | 6.5109 | 1.5803 | 13.8564
44 | 149 | 149 | 7.58 | 598 | 238.3 | 36.6 | Cyl | 1750 | 22201 | 4287.8544 | 17913.1456 | 1 | 0.19314 | 0.23937 | 19.657 | 1021795.7035 | 655621.129 | 6.5109 | 1.5585 | 13.9029
45 | 98 | 98 | 5.74 | 399 | 234.7 | 37.9 | Cyl | 950 | 9604 | 2118.2896 | 7485.7104 | 1 | 0.22056 | 0.28298 | 17.0732 | 497162.5691 | 283708.4242 | 6.1926 | 1.7524 | 14.1038
46 | 99 | 99 | 5.84 | 398 | 234.7 | 37.9 | Cyl | 950 | 9801 | 2176.2176 | 7624.7824 | 1 | 0.22204 | 0.28541 | 16.9521 | 510758.2707 | 288979.253 | 6.1926 | 1.7675 | 13.9264
47 | 99 | 99 | 5.85 | 395 | 234.7 | 38 | Cyl | 850 | 9801 | 2179.71 | 7621.29 | 1 | 0.2224 | 0.286 | 16.9231 | 511577.937 | 289609.02 | 6.1763 | 1.7664 | 13.8214
48 | 99 | 99 | 7.72 | 396 | 238.3 | 38 | Cyl | 1100 | 9801 | 2818.7264 | 6982.2736 | 1 | 0.2876 | 0.4037 | 12.8238 | 671702.5011 | 265326.3968 | 6.2711 | 2.5316 | 13.8564
49 | 100 | 100 | 7.78 | 398 | 238.3 | 38 | Cyl | 1050 | 10000 | 2869.8864 | 7130.1136 | 1 | 0.28699 | 0.4025 | 12.8535 | 683893.9291 | 270944.3168 | 6.2711 | 2.5241 | 13.7871
50 | 99 | 99 | 7.82 | 397 | 238.3 | 38 | Cyl | 1000 | 9801 | 2852.1104 | 6948.8896 | 1 | 0.291 | 0.41044 | 12.6598 | 679657.9083 | 264057.8048 | 6.2711 | 2.5739 | 13.8914
1 | 200 | 200 | 5 | 600 | 227 | 24 | Cyl | 2061 | 40000 | 3900 | 36100 | 1 | 0.0975 | 0.10803 | 40 | 885300 | 866400 | 9.4583 | 1.0218 | 10.3923
2 | 200 | 200 | 5 | 600 | 227 | 28.8 | Cyl | 2530 | 40000 | 3900 | 36100 | 1 | 0.0975 | 0.10803 | 40 | 885300 | 1039680 | 7.8819 | 0.85151 | 10.3923
3 | 200 | 200 | 5 | 600 | 227 | 36.8 | Cyl | 2468 | 40000 | 3900 | 36100 | 1 | 0.0975 | 0.10803 | 40 | 885300 | 1328480 | 6.1685 | 0.6664 | 10.3923
4 | 300 | 300 | 5 | 900 | 227 | 24 | Cyl | 3621 | 90000 | 5900 | 84100 | 1 | 0.065556 | 0.070155 | 60 | 1339300 | 2018400 | 9.4583 | 0.66355 | 10.3923
5 | 300 | 300 | 5 | 900 | 227 | 28.8 | Cyl | 4603 | 90000 | 5900 | 84100 | 1 | 0.065556 | 0.070155 | 60 | 1339300 | 2422080 | 7.8819 | 0.55295 | 10.3923
6 | 300 | 300 | 5 | 900 | 227 | 36.8 | Cyl | 4872 | 90000 | 5900 | 84100 | 1 | 0.065556 | 0.070155 | 60 | 1339300 | 3094880 | 6.1685 | 0.43275 | 10.3923
S-80-F-1 | 80.2 | 80.2 | 1.588 | 240 | 279.9 | 32.9 | Cyl | 353 | 6432.04 | 499.3434 | 5932.6966 | 1 | 0.077634 | 0.084168 | 50.5038 | 139766.2244 | 195185.7174 | 8.5076 | 0.71607 | 10.3664
S-80-F-2 | 80.9 | 80.9 | 1.601 | 240 | 279.9 | 32.9 | Cyl | 347 | 6544.81 | 507.8308 | 6036.9792 | 1 | 0.077593 | 0.08412 | 50.5309 | 142141.8398 | 198616.6158 | 8.5076 | 0.71566 | 10.2767
S-110-F-1 | 110 | 110 | 1.538 | 330 | 279.9 | 32.9 | Cyl | 510 | 12100 | 667.2582 | 11432.7418 | 1 | 0.055145 | 0.058364 | 71.5215 | 186765.5769 | 376137.2044 | 8.5076 | 0.49654 | 10.3923
S-110-F-2 | 109.8 | 109.8 | 1.53 | 330 | 279.9 | 32.9 | Cyl | 522 | 12056.04 | 662.6124 | 11393.4276 | 1 | 0.054961 | 0.058157 | 71.7647 | 185465.2108 | 374843.768 | 8.5076 | 0.49478 | 10.4112
S-150-F-1 | 149.3 | 149.3 | 3.625 | 450 | 279.9 | 41.8 | Cyl | 1771 | 22290.49 | 2112.2875 | 20178.2025 | 1 | 0.094762 | 0.10468 | 41.1862 | 591229.2712 | 843448.8645 | 6.6962 | 0.70097 | 10.441
S-150-F-2 | 149.3 | 149.3 | 3.625 | 450 | 279.9 | 41.8 | Cyl | 1785 | 22290.49 | 2112.2875 | 20178.2025 | 1 | 0.094762 | 0.10468 | 41.1862 | 591229.2712 | 843448.8645 | 6.6962 | 0.70097 | 10.441
A1 | 120 | 120 | 5.8 | 360 | 300 | 74.7 | Cyl | 1697 | 14400 | 2649.44 | 11750.56 | 1 | 0.18399 | 0.22547 | 20.6897 | 794832 | 877766.832 | 4.0161 | 0.90552 | 10.3923
A2 | 120 | 120 | 5.8 | 360 | 300 | 92 | Cyl | 1919 | 14400 | 2649.44 | 11750.56 | 1 | 0.18399 | 0.22547 | 20.6897 | 794832 | 1081051.52 | 3.2609 | 0.73524 | 10.3923
1A3-1 | 200 | 200 | 5.8 | 600 | 300 | 74.7 | Cyl | 3996 | 40000 | 4505.44 | 35494.56 | 1 | 0.11264 | 0.12693 | 34.4828 | 1351632 | 2651443.632 | 4.0161 | 0.50977 | 10.3923
1A3-2 | 200 | 200 | 5.8 | 600 | 300 | 74.7 | Cyl | 3862 | 40000 | 4505.44 | 35494.56 | 1 | 0.11264 | 0.12693 | 34.4828 | 1351632 | 2651443.632 | 4.0161 | 0.50977 | 10.3923
1A4-1 | 100 | 130 | 5.8 | 390 | 300 | 74.7 | Cyl | 1601 | 13000 | 2533.44 | 10466.56 | 1.3 | 0.19488 | 0.24205 | 17.2414 | 760032 | 781852.032 | 4.0161 | 0.97209 | 13.51
1A4-2 | 100 | 130 | 5.8 | 390 | 300 | 74.7 | Cyl | 1566 | 13000 | 2533.44 | 10466.56 | 1.3 | 0.19488 | 0.24205 | 17.2414 | 760032 | 781852.032 | 4.0161 | 0.97209 | 13.51
1A5-1 | 100 | 130 | 5.8 | 390 | 300 | 92 | Cyl | 1854 | 13000 | 2533.44 | 10466.56 | 1.3 | 0.19488 | 0.24205 | 17.2414 | 760032 | 962923.52 | 3.2609 | 0.7893 | 13.51
1A5-2 | 100 | 130 | 5.8 | 390 | 300 | 92 | Cyl | 1779 | 13000 | 2533.44 | 10466.56 | 1.3 | 0.19488 | 0.24205 | 17.2414 | 760032 | 962923.52 | 3.2609 | 0.7893 | 13.51
1A6-1 | 170 | 220 | 5.8 | 660 | 300 | 74.7 | Cyl | 3684 | 37400 | 4389.44 | 33010.56 | 1.2941 | 0.11736 | 0.13297 | 29.3103 | 1316832 | 2465888.832 | 4.0161 | 0.53402 | 13.4489
1A6-2 | 170 | 220 | 5.8 | 660 | 300 | 74.7 | Cyl | 3717 | 37400 | 4389.44 | 33010.56 | 1.2941 | 0.11736 | 0.13297 | 29.3103 | 1316832 | 2465888.832 | 4.0161 | 0.53402 | 13.4489
1A9-1 | 120 | 120 | 4 | 360 | 495 | 56 | Cyl | 1739 | 14400 | 1856 | 12544 | 1 | 0.12889 | 0.14796 | 30 | 918720 | 702464 | 8.8393 | 1.3079 | 10.3923
1A9-2 | 120 | 120 | 4 | 360 | 495 | 56 | Cyl | 1718 | 14400 | 1856 | 12544 | 1 | 0.12889 | 0.14796 | 30 | 918720 | 702464 | 8.8393 | 1.3079 | 10.3923
1A12-1 | 130 | 130 | 4 | 390 | 495 | 56 | Cyl | 1963 | 16900 | 2016 | 14884 | 1 | 0.11929 | 0.13545 | 32.5 | 997920 | 833504 | 8.8393 | 1.1973 | 10.3923
1A12-2 | 130 | 130 | 4 | 390 | 495 | 56 | Cyl | 1988 | 16900 | 2016 | 14884 | 1 | 0.11929 | 0.13545 | 32.5 | 997920 | 833504 | 8.8393 | 1.1973 | 10.3923
C1-1 | 98.2 | 100.3 | 4.18 | 300 | 550 | 56.6 | Cyl | 1490 | 9849.46 | 1589.5704 | 8259.8896 | 1.0214 | 0.16139 | 0.19244 | 23.4928 | 874263.72 | 467509.7514 | 9.7173 | 1.87 | 10.5828
C1-2 | 100.6 | 101.5 | 4.18 | 300 | 550 | 56.6 | Cyl | 1535 | 10210.9 | 1619.6664 | 8591.2336 | 1.0089 | 0.15862 | 0.18853 | 24.067 | 890816.52 | 486263.8218 | 9.7173 | 1.832 | 10.3303
C2-1 | 101.1 | 101.2 | 4.18 | 300 | 550 | 65.7 | Cyl | 1740 | 10231.32 | 1621.3384 | 8609.9816 | 1.001 | 0.15847 | 0.18831 | 24.1866 | 891736.12 | 565675.7911 | 8.3714 | 1.5764 | 10.2792
C2-2 | 100.4 | 100.7 | 4.18 | 300 | 550 | 65.7 | Cyl | 1775 | 10110.28 | 1611.3064 | 8498.9736 | 1.003 | 0.15937 | 0.18959 | 24.0191 | 886218.52 | 558382.5655 | 8.3714 | 1.5871 | 10.3509
C3 | 181.2 | 182.8 | 4.18 | 540 | 550 | 56.6 | Cyl | 3590 | 33123.36 | 2973.1504 | 30150.2096 | 1.0088 | 0.08976 | 0.098611 | 43.3493 | 1635232.72 | 1706501.8634 | 9.7173 | 0.95824 | 10.3235
C4 | 180.4 | 181.8 | 4.18 | 540 | 550 | 65.7 | Cyl | 4210 | 32796.72 | 2958.1024 | 29838.6176 | 1.0078 | 0.090195 | 0.099137 | 43.1579 | 1626956.32 | 1960397.1763 | 8.3714 | 0.82991 | 10.3693
R1-1 | 120 | 120 | 4 | 360 | 495 | 58.4 | Cyl | 1701 | 14400 | 1856 | 12544 | 1 | 0.12889 | 0.14796 | 30 | 918720 | 732569.6 | 8.476 | 1.2541 | 10.3923
R1-2 | 120 | 120 | 4 | 360 | 495 | 58.4 | Cyl | 1657 | 14400 | 1856 | 12544 | 1 | 0.12889 | 0.14796 | 30 | 918720 | 732569.6 | 8.476 | 1.2541 | 10.3923
R4-1 | 130 | 130 | 4 | 390 | 495 | 58.4 | Cyl | 2020 | 16900 | 2016 | 14884 | 1 | 0.11929 | 0.13545 | 32.5 | 997920 | 869225.6 | 8.476 | 1.1481 | 10.3923
R4-2 | 130 | 130 | 4 | 390 | 495 | 58.4 | Cyl | 2018 | 16900 | 2016 | 14884 | 1 | 0.11929 | 0.13545 | 32.5 | 997920 | 869225.6 | 8.476 | 1.1481 | 10.3923
R7-1 | 108 | 108 | 4 | 320 | 495 | 77.6 | Cyl | 1749 | 11664 | 1664 | 10000 | 1 | 0.14266 | 0.1664 | 27 | 823680 | 776000 | 6.3789 | 1.0614 | 10.264
R7-2 | 108 | 108 | 4 | 320 | 495 | 77.6 | Cyl | 1824 | 11664 | 1664 | 10000 | 1 | 0.14266 | 0.1664 | 27 | 823680 | 776000 | 6.3789 | 1.0614 | 10.264
R10-1 | 140 | 140 | 4 | 420 | 495 | 77.6 | Cyl | 2752 | 19600 | 2176 | 17424 | 1 | 0.11102 | 0.12489 | 35 | 1077120 | 1352102.4 | 6.3789 | 0.79663 | 10.3923
R10-2 | 140 | 140 | 4 | 420 | 495 | 77.6 | Cyl | 2828 | 19600 | 2176 | 17424 | 1 | 0.11102 | 0.12489 | 35 | 1077120 | 1352102.4 | 6.3789 | 0.79663 | 10.3923
R11-1 | 125 | 160 | 4 | 480 | 495 | 77.6 | Cyl | 2580 | 20000 | 2216 | 17784 | 1.28 | 0.1108 | 0.12461 | 31.25 | 1096920 | 1380038.4 | 6.3789 | 0.79485 | 13.3022
R11-2 | 125 | 160 | 4 | 480 | 495 | 77.6 | Cyl | 2674 | 20000 | 2216 | 17784 | 1.28 | 0.1108 | 0.12461 | 31.25 | 1096920 | 1380038.4 | 6.3789 | 0.79485 | 13.3022
43 | 101.3 | 101.3 | 4.97 | 300 | 347.3 | 49.4 | Cyl | 1310 | 10261.69 | 1915.0404 | 8346.6496 | 1 | 0.18662 | 0.22944 | 20.3823 | 665093.5309 | 412324.4902 | 7.0304 | 1.613 | 10.2589
45 | 103.6 | 103.6 | 4.9 | 300 | 347.3 | 49.4 | Cyl | 1340 | 10732.96 | 1934.52 | 8798.44 | 1 | 0.18024 | 0.21987 | 21.1429 | 671858.796 | 434642.936 | 7.0304 | 1.5458 | 10.0312
46 | 102 | 102 | 4.97 | 300 | 347.3 | 49.4 | Cyl | 1370 | 10404 | 1928.9564 | 8475.0436 | 1 | 0.18541 | 0.2276 | 20.5231 | 669926.5577 | 418667.1538 | 7.0304 | 1.6001 | 10.1885
23 | 142 | 142 | 5.11 | 420 | 347.3 | 49.4 | Cyl | 2160 | 20164 | 2798.0316 | 17365.9684 | 1 | 0.13876 | 0.16112 | 27.7886 | 971756.3747 | 857878.839 | 7.0304 | 1.1327 | 10.2459
27 | 142 | 142 | 5.08 | 420 | 347.3 | 49.4 | Cyl | 2250 | 20164 | 2782.2144 | 17381.7856 | 1 | 0.13798 | 0.16006 | 27.9528 | 966263.0611 | 858660.2086 | 7.0304 | 1.1253 | 10.2459
29 | 141.4 | 141.4 | 5.07 | 420 | 347.3 | 49.4 | Cyl | 2280 | 19993.96 | 2764.7724 | 17229.1876 | 1 | 0.13828 | 0.16047 | 27.8895 | 960205.4545 | 851121.8674 | 7.0304 | 1.1282 | 10.2894
96 | 142.1 | 142.1 | 3.02 | 420 | 255.1 | 44.9 | Cyl | 1360 | 20192.41 | 1680.0864 | 18512.3236 | 1 | 0.083204 | 0.090755 | 47.053 | 428590.0406 | 831203.3296 | 5.6815 | 0.51563 | 10.2387
97 | 142.1 | 142.1 | 3.02 | 420 | 255.1 | 44.9 | Cyl | 1400 | 20192.41 | 1680.0864 | 18512.3236 | 1 | 0.083204 | 0.090755 | 47.053 | 428590.0406 | 831203.3296 | 5.6815 | 0.51563 | 10.2387
69 | 142.1 | 142.1 | 2.01 | 420 | 305.1 | 44.9 | Cyl | 1328 | 20192.41 | 1126.3236 | 19066.0864 | 1 | 0.05578 | 0.059075 | 70.6965 | 343641.3304 | 856067.2794 | 6.7951 | 0.40142 | 10.2387
70 | 142.1 | 142.1 | 2.01 | 420 | 305.1 | 44.9 | Cyl | 1364 | 20192.41 | 1126.3236 | 19066.0864 | 1 | 0.05578 | 0.059075 | 70.6965 | 343641.3304 | 856067.2794 | 6.7951 | 0.40142 | 10.2387
71 | 140.9 | 140.9 | 2.02 | 420 | 305.1 | 44.9 | Cyl | 1280 | 19852.81 | 1122.1504 | 18730.6596 | 1 | 0.056524 | 0.05991 | 69.7525 | 342368.087 | 841006.616 | 6.7951 | 0.40709 | 10.3259
105 | 103.5 | 103.5 | 5.01 | 300 | 347.3 | 58.6 | Cyl | 1500 | 10712.25 | 1973.7396 | 8738.5104 | 1 | 0.18425 | 0.22587 | 20.6587 | 685479.7631 | 512076.7094 | 5.9266 | 1.3386 | 10.0409
106 | 102.1 | 102.1 | 4.97 | 300 | 347.3 | 58.6 | Cyl | 1330 | 10424.41 | 1930.9444 | 8493.4656 | 1 | 0.18523 | 0.22734 | 20.5433 | 670616.9901 | 497717.0842 | 5.9266 | 1.3474 | 10.1786
113 | 101.9 | 101.9 | 5.03 | 300 | 347.3 | 58.6 | Cyl | 1440 | 10383.61 | 1949.0244 | 8434.5856 | 1 | 0.1877 | 0.23108 | 20.2584 | 676896.1741 | 494266.7162 | 5.9266 | 1.3695 | 10.1985
161 | 142.3 | 142.3 | 5.09 | 420 | 347.3 | 58.6 | Cyl | 2520 | 20249.29 | 2793.5956 | 17455.6944 | 1 | 0.13796 | 0.16004 | 27.9568 | 970215.7519 | 1022903.6918 | 5.9266 | 0.94849 | 10.2243
162 | 142.4 | 142.4 | 5.1 | 420 | 347.3 | 58.6 | Cyl | 2610 | 20277.76 | 2800.92 | 17476.84 | 1 | 0.13813 | 0.16026 | 27.9216 | 972759.516 | 1024142.824 | 5.9266 | 0.94983 | 10.2172
130 | 143.2 | 143.2 | 2.03 | 420 | 305.1 | 58.6 | Cyl | 1990 | 20506.24 | 1146.3004 | 19359.9396 | 1 | 0.0559 | 0.05921 | 70.5419 | 349736.252 | 1134492.4606 | 5.2065 | 0.30828 | 10.1601
133 | 142.3 | 142.3 | 2.01 | 420 | 305.1 | 58.6 | Cyl | 1855 | 20249.29 | 1127.9316 | 19121.3584 | 1 | 0.055702 | 0.058988 | 70.796 | 344131.9312 | 1120511.6022 | 5.2065 | 0.30712 | 10.2243
156 | 140.5 | 140.5 | 2 | 420 | 305.1 | 58.6 | Cyl | 1780 | 19740.25 | 1108 | 18632.25 | 1 | 0.056129 | 0.059467 | 70.25 | 338050.8 | 1091849.85 | 5.2065 | 0.30961 | 10.3553
127 | 141.5 | 141.5 | 3.08 | 420 | 255.1 | 58.6 | Cyl | 1920 | 20022.25 | 1705.3344 | 18316.9156 | 1 | 0.085172 | 0.093102 | 45.9416 | 435030.8054 | 1073371.2542 | 4.3532 | 0.40529 | 10.2821
134 | 142.4 | 142.4 | 3.05 | 420 | 255.1 | 58.6 | Cyl | 2060 | 20277.76 | 1700.07 | 18577.69 | 1 | 0.083839 | 0.091511 | 46.6885 | 433687.857 | 1088652.634 | 4.3532 | 0.39837 | 10.2172
129 | 141.6 | 141.6 | 3.04 | 420 | 255.1 | 58.6 | Cyl | 1960 | 20050.56 | 1684.8896 | 18365.6704 | 1 | 0.084032 | 0.091741 | 46.5789 | 429815.337 | 1076228.2854 | 4.3532 | 0.39937 | 10.2749
159 | 149.1 | 149.1 | 5.06 | 420 | 347.3 | 58.6 | Cyl | 1700 | 22230.81 | 2915.3696 | 19315.4404 | 1 | 0.13114 | 0.15093 | 29.4664 | 1012507.8621 | 1131884.8074 | 5.9266 | 0.89453 | 9.758
93 | 143.1 | 143.1 | 3.02 | 420 | 255.1 | 44.9 | Cyl | 1150 | 20477.61 | 1692.1664 | 18785.4436 | 1 | 0.082635 | 0.090079 | 47.3841 | 431671.6486 | 843466.4176 | 5.6815 | 0.51178 | 10.1672
22 | 101.6 | 130.3 | 5.03 | 390 | 347.3 | 49.4 | Cyl | 1580 | 13238.48 | 2231.7104 | 11006.7696 | 1.2825 | 0.16858 | 0.20276 | 20.1988 | 775073.0219 | 543734.4182 | 7.0304 | 1.4255 | 13.2972
38 | 102.3 | 130.3 | 5.14 | 390 | 347.3 | 49.4 | Cyl | 1600 | 13329.69 | 2285.4496 | 11044.2404 | 1.2737 | 0.17146 | 0.20694 | 19.9027 | 793736.6461 | 545585.4758 | 7.0304 | 1.4548 | 13.2063
39 | 102.3 | 130.3 | 5.14 | 390 | 347.3 | 49.4 | Cyl | 1640 | 13329.69 | 2285.4496 | 11044.2404 | 1.2737 | 0.17146 | 0.20694 | 19.9027 | 793736.6461 | 545585.4758 | 7.0304 | 1.4548 | 13.2063
85 | 120.2 | 166.3 | 2.94 | 480 | 255.1 | 49.4 | Cyl | 1580 | 19989.26 | 1650.0456 | 18339.2144 | 1.3835 | 0.082547 | 0.089974 | 40.8844 | 420926.6326 | 905957.1914 | 5.164 | 0.46462 | 13.8334
86 | 126.2 | 161 | 2.98 | 480 | 255.1 | 49.4 | Cyl | 1580 | 20318.2 | 1676.1904 | 18642.0096 | 1.2758 | 0.082497 | 0.089915 | 42.349 | 427596.171 | 920915.2742 | 5.164 | 0.46432 | 13.1757
88 | 126 | 160.3 | 2.92 | 480 | 255.1 | 49.4 | Cyl | 1560 | 20197.8 | 1637.8864 | 18559.9136 | 1.2722 | 0.081092 | 0.088249 | 43.1507 | 417824.8206 | 916859.7318 | 5.164 | 0.45571 | 13.1966
4 | 136.1 | 167.4 | 5.13 | 480 | 347.3 | 49.4 | Cyl | 2510 | 22783.14 | 3008.6424 | 19774.4976 | 1.23 | 0.13206 | 0.15215 | 26.5302 | 1044901.5055 | 976860.1814 | 7.0304 | 1.0697 | 12.2173
5 | 135.3 | 170.8 | 5.07 | 510 | 347.3 | 49.4 | Cyl | 2470 | 23109.24 | 3001.0344 | 20108.2056 | 1.2624 | 0.12986 | 0.14924 | 26.6864 | 1042259.2471 | 993345.3566 | 7.0304 | 1.0492 | 13.0576
136 | 102.7 | 125.7 | 5.15 | 390 | 347.3 | 58.6 | Cyl | 1840 | 12909.39 | 2246.43 | 10662.96 | 1.224 | 0.17402 | 0.21068 | 19.9417 | 780185.139 | 624849.456 | 5.9266 | 1.2486 | 13.1548
150 | 120.4 | 130 | 5.03 | 390 | 347.3 | 58.6 | Cyl | 1820 | 15652 | 2417.8204 | 13234.1796 | 1.0797 | 0.15447 | 0.1827 | 23.9364 | 839709.0249 | 775522.9246 | 5.9266 | 1.0828 | 11.2209
151 | 102.7 | 132.3 | 4.98 | 390 | 347.3 | 58.6 | Cyl | 1725 | 13587.21 | 2241.3984 | 11345.8116 | 1.2882 | 0.16496 | 0.19755 | 20.6225 | 778437.6643 | 664864.5598 | 5.9266 | 1.1708 | 13.1548
160 | 122.5 | 157.1 | 2.01 | 480 | 305.1 | 58.6 | Cyl | 1800 | 19244.75 | 1107.8316 | 18136.9184 | 1.2824 | 0.057565 | 0.061082 | 60.9453 | 337999.4212 | 1062823.4182 | 5.2065 | 0.31802 | 13.5736
163 | 119 | 161.9 | 2 | 480 | 305.1 | 58.6 | Cyl | 1740 | 19266.1 | 1107.6 | 18158.5 | 1.3605 | 0.05749 | 0.060996 | 59.5 | 337928.76 | 1064088.1 | 5.2065 | 0.31758 | 13.9728
135 | 125.1 | 160.4 | 2.85 | 480 | 255.1 | 58.6 | Cyl | 1855 | 20066.04 | 1594.86 | 18471.18 | 1.2822 | 0.079481 | 0.086343 | 43.8947 | 406848.786 | 1082411.148 | 4.3532 | 0.37587 | 13.2915
137 | 125.6 | 160 | 2.88 | 480 | 255.1 | 58.6 | Cyl | 2030 | 20096 | 1611.8784 | 18484.1216 | 1.2739 | 0.080209 | 0.087203 | 43.6111 | 411190.1798 | 1083169.5258 | 4.3532 | 0.37962 | 13.2386
152 | 125 | 161.1 | 2.81 | 480 | 255.1 | 58.6 | Cyl | 2040 | 20137.5 | 1576.2976 | 18561.2024 | 1.2888 | 0.078277 | 0.084924 | 44.484 | 402113.5178 | 1087686.4606 | 4.3532 | 0.3697 | 13.3022
153 | 137.1 | 167.9 | 5.1 | 480 | 347.3 | 58.6 | Cyl | 2600 | 23019.09 | 3006.96 | 20012.13 | 1.2247 | 0.13063 | 0.15026 | 26.8824 | 1044317.208 | 1172710.818 | 5.9266 | 0.89052 | 12.1281
154 | 133.2 | 172.7 | 5.08 | 480 | 347.3 | 58.6 | Cyl | 2700 | 23003.64 | 3004.7184 | 19998.9216 | 1.2965 | 0.13062 | 0.15024 | 26.2205 | 1043538.7003 | 1171936.8058 | 5.9266 | 0.89044 | 12.4832
60 | 122.7 | 160.2 | 2.03 | 480 | 305.1 | 49.4 | Cyl | 1400 | 19656.54 | 1132.0904 | 18524.4496 | 1.3056 | 0.057594 | 0.061113 | 60.4433 | 345400.781 | 915107.8102 | 6.1761 | 0.37744 | 13.5515
62 | 119.4 | 160.1 | 2.01 | 480 | 305.1 | 49.4 | Cyl | 1420 | 19115.94 | 1107.4296 | 18008.5104 | 1.3409 | 0.057932 | 0.061495 | 59.403 | 337876.771 | 889620.4138 | 6.1761 | 0.3798 | 13.926
65 | 124.3 | 161.5 | 2 | 480 | 305.1 | 49.4 | Cyl | 1320 | 20074.45 | 1127.2 | 18947.25 | 1.2993 | 0.056151 | 0.059491 | 62.15 | 343908.72 | 935994.15 | 6.1761 | 0.36743 | 13.3771
S-150-F-1 | 149.3 | 149.3 | 3.625 | 448 | 283.6 | 31.7 | Cyl | 1771 | 22290.49 | 2112.2875 | 20178.2025 | 1 | 0.094762 | 0.10468 | 41.1862 | 599044.735 | 639649.0193 | 8.9464 | 0.93652 | 10.3946
S-150-F-2 | 149.3 | 149.3 | 3.625 | 448 | 283.6 | 31.7 | Cyl | 1785 | 22290.49 | 2112.2875 | 20178.2025 | 1 | 0.094762 | 0.10468 | 41.1862 | 599044.735 | 639649.0193 | 8.9464 | 0.93652 | 10.3946
S-150-CF-1 o | 149.1 | 149.1 | 3.69 | 448 | 283.6 | 31.7 | Cyl | 1409 | 22230.81 | 2146.2516 | 20084.5584 | 1 | 0.096544 | 0.10686 | 40.4065 | 608676.9538 | 636680.5013 | 8.9464 | 0.95602 | 10.4086
S-150-CF-2 o | 149 | 149 | 3.59 | 448 | 283.6 | 31.7 | Cyl | 1370 | 22201 | 2088.0876 | 20112.9124 | 1 | 0.094054 | 0.10382 | 41.5042 | 592181.6434 | 637579.3231 | 8.9464 | 0.9288 | 10.4156
S-150-C-1 c | 148.6 | 148.6 | 3.67 | 448 | 283.6 | 31.7 | Cyl | 1433 | 22081.96 | 2127.5724 | 19954.3876 | 1 | 0.096349 | 0.10662 | 40.4905 | 603379.5326 | 632554.0869 | 8.9464 | 0.95388 | 10.4436
S-150-C-2 c | 149.4 | 149.4 | 3.64 | 448 | 283.6 | 31.7 | Cyl | 1399 | 22320.36 | 2122.2656 | 20198.0944 | 1 | 0.095082 | 0.10507 | 41.044 | 601874.5242 | 640279.5925 | 8.9464 | 0.94002 | 10.3877
S-120-P1 s | 120 | 120 | 2.65 | 360 | 340 | 12.2 | Cyl | 635 | 14400 | 1243.91 | 13156.09 | 1 | 0.086383 | 0.09455 | 45.283 | 422929.4 | 160504.298 | 27.8689 | 2.635 | 10.3923
S-120-P2 s | 120 | 120 | 2.65 | 360 | 340 | 21.9 | Cyl | 778 | 14400 | 1243.91 | 13156.09 | 1 | 0.086383 | 0.09455 | 45.283 | 422929.4 | 288118.371 | 15.5251 | 1.4679 | 10.3923
A-C40 | 76 | 76 | 3.09 | 228 | 199 | 36.1 | Cyl | 275 | 5776 | 901.1676 | 4874.8324 | 1 | 0.15602 | 0.18486 | 24.5955 | 179332.3524 | 175981.4496 | 5.5125 | 1.019 | 10.3923
A-C70 | 75.9 | 75.9 | 3.09 | 228 | 199 | 74.4 | Cyl | 382 | 5760.81 | 899.9316 | 4860.8784 | 1 | 0.15622 | 0.18514 | 24.5631 | 179086.3884 | 361649.353 | 2.6747 | 0.49519 | 10.406
A-C70-R | 75.8 | 75.8 | 3.09 | 227 | 199 | 74.4 | Cyl | 374 | 5745.64 | 898.6956 | 4846.9444 | 1 | 0.15641 | 0.18541 | 24.5307 | 178840.4244 | 360612.6634 | 2.6747 | 0.49593 | 10.374
A-C100 | 76 | 76 | 3.09 | 228 | 199 | 108.6 | Cyl | 514 | 5776 | 901.1676 | 4874.8324 | 1 | 0.15602 | 0.18486 | 24.5955 | 179332.3524 | 529406.7986 | 1.8324 | 0.33874 | 10.3923
B-C40 | 88.1 | 88.1 | 1.76 | 269 | 115 | 36.1 | Cyl | 299 | 7761.61 | 607.8336 | 7153.7764 | 1 | 0.078313 | 0.084967 | 50.0568 | 69900.864 | 258251.328 | 3.1856 | 0.27067 | 10.5771
B-C70 | 88 | 88 | 1.76 | 264 | 115 | 74.4 | Cyl | 467 | 7744 | 607.1296 | 7136.8704 | 1 | 0.0784 | 0.085069 | 50 | 69819.904 | 530983.1578 | 1.5457 | 0.13149 | 10.3923
B-C100 | 88 | 88 | 1.76 | 264 | 115 | 108.6 | Cyl | 722 | 7744 | 607.1296 | 7136.8704 | 1 | 0.0784 | 0.085069 | 50 | 69819.904 | 775064.1254 | 1.0589 | 0.090083 | 10.3923
C-C40 | 101.7 | 101.7 | 2.32 | 300 | 145 | 36.1 | Cyl | 415 | 10342.89 | 922.2464 | 9420.6436 | 1 | 0.089167 | 0.097896 | 43.8362 | 133725.728 | 340085.234 | 4.0166 | 0.39321 | 10.2186
C-C70 | 101.6 | 101.6 | 2.32 | 300 | 145 | 74.4 | Cyl | 651 | 10322.56 | 921.3184 | 9401.2416 | 1 | 0.089253 | 0.098 | 43.7931 | 133591.168 | 699452.375 | 1.9489 | 0.19099 | 10.2286
C-C100 | 101.5 | 101.5 | 2.32 | 300 | 145 | 108.6 | Cyl | 1009 | 10302.25 | 920.3904 | 9381.8596 | 1 | 0.089339 | 0.098103 | 43.75 | 133456.608 | 1018869.9526 | 1.3352 | 0.13098 | 10.2387
D-C40 | 153 | 153 | 3.31 | 456 | 148 | 36.1 | Cyl | 915 | 23409 | 1981.8956 | 21427.1044 | 1 | 0.084664 | 0.092495 | 46.2236 | 293320.5488 | 773518.4688 | 4.0997 | 0.3792 | 10.3244
D-C70 | 152.3 | 152.3 | 3.31 | 456 | 148 | 74.4 | Cyl | 1566 | 23195.29 | 1972.6276 | 21222.6624 | 1 | 0.085044 | 0.092949 | 46.0121 | 291948.8848 | 1578966.0826 | 1.9892 | 0.1849 | 10.3718
D-C100 | 152.5 | 152.5 | 3.31 | 455 | 148 | 108.6 | Cyl | 2124 | 23256.25 | 1975.2756 | 21280.9744 | 1 | 0.084935 | 0.092819 | 46.0725 | 292340.7888 | 2311113.8198 | 1.3628 | 0.12649 | 10.3355
R-A-C40 | 100 | 44.1 | 1.57 | 300 | 145 | 36.1 | Cyl | 182 | 4410 | 442.6144 | 3967.3856 | 0.441 | 0.10037 | 0.11156 | 63.6943 | 64179.088 | 143222.6202 | 4.0166 | 0.44811 | 23.5653
R-A-C70 | 100 | 44.1 | 1.57 | 300 | 145 | 74.4 | Cyl | 296 | 4410 | 442.6144 | 3967.3856 | 0.441 | 0.10037 | 0.11156 | 63.6943 | 64179.088 | 295173.4886 | 1.9489 | 0.21743 | 23.5653
R-A-C100 | 99.9 | 44 | 1.57 | 300 | 145 | 108.6 | Cyl | 342 | 4395.6 | 441.9864 | 3953.6136 | 0.44044 | 0.10055 | 0.11179 | 63.6306 | 64088.028 | 429362.437 | 1.3352 | 0.14926 | 23.6189
R-B-C40 | 99.6 | 44.7 | 2.9 | 300 | 228 | 36.1 | Cyl | 237 | 4452.12 | 803.3 | 3648.82 | 0.4488 | 0.18043 | 0.22015 | 34.3448 | 183152.4 | 131722.402 | 6.3158 | 1.3904 | 23.249
R-B-C70 | 99.7 | 44.1 | 2.9 | 300 | 228 | 74.4 | Cyl | 271 | 4396.77 | 800.4 | 3596.37 | 0.44233 | 0.18204 | 0.22256 | 34.3793 | 182491.2 | 267569.928 | 3.0645 | 0.68203 | 23.5653
R-B-C100 | 99.8 | 44.2 | 2.9 | 300 | 228 | 108.6 | Cyl | 344 | 4411.16 | 801.56 | 3609.6 | 0.44289 | 0.18171 | 0.22206 | 34.4138 | 182755.68 | 392002.56 | 2.0994 | 0.46621 | 23.512
DF3 | 114.3 | 114.3 | 9.63 | 406 | 258 | 32.6 | Cyl | 2442 | 13064.49 | 4031.8884 | 9032.6016 | 1 | 0.30861 | 0.44637 | 11.8692 | 1040227.2072 | 294462.8122 | 7.9141 | 3.5326 | 12.3047
DF4 | 114.9 | 114.9 | 4.39 | 406 | 258 | 32.6 | Cyl | 897 | 13202.01 | 1940.5556 | 11261.4544 | 1 | 0.14699 | 0.17232 | 26.1731 | 500663.3448 | 367123.4134 | 7.9141 | 1.3637 | 12.2404
scdz1-1 | 120 | 120 | 3.84 | 360 | 330.1 | 14.6 | Cyl | 882 | 14400 | 1784.2176 | 12615.7824 | 1 | 0.1239 | 0.14143 | 31.25 | 588970.2298 | 184190.423 | 22.6096 | 3.1976 | 10.3923
scdz1-2 | 120 | 120 | 3.84 | 360 | 330.1 | 16.7 | Cyl | 882 | 14400 | 1784.2176 | 12615.7824 | 1 | 0.1239 | 0.14143 | 31.25 | 588970.2298 | 210683.5661 | 19.7665 | 2.7955 | 10.3923
scdz1-3 | 120 | 120 | 3.84 | 360 | 330.1 | 16.7 | Cyl | 921.2 | 14400 | 1784.2176 | 12615.7824 | 1 | 0.1239 | 0.14143 | 31.25 | 588970.2298 | 210683.5661 | 19.7665 | 2.7955 | 10.3923
scdz1-4 | 120 | 120 | 3.84 | 360 | 330.1 | 26.4 | Cyl | 1080 | 14400 | 1784.2176 | 12615.7824 | 1 | 0.1239 | 0.14143 | 31.25 | 588970.2298 | 333056.6554 | 12.5038 | 1.7684 | 10.3923
scdz1-5 | 120 | 120 | 3.84 | 360 | 330.1 | 28.2 | Cyl | 1078 | 14400 | 1784.2176 | 12615.7824 | 1 | 0.1239 | 0.14143 | 31.25 | 588970.2298 | 355765.0637 | 11.7057 | 1.6555 | 10.3923
scdz2-1 | 140 | 140 | 3.84 | 420 | 330.1 | 8.52 | Cyl | 940.8 | 19600 | 2091.4176 | 17508.5824 | 1 | 0.1067 | 0.11945 | 36.4583 | 690376.9498 | 149173.122 | 38.7441 | 4.628 | 10.3923
scdz2-2 | 140 | 140 | 3.84 | 420 | 330.1 | 8.97 | Cyl | 921.6 | 19600 | 2091.4176 | 17508.5824 | 1 | 0.1067 | 0.11945 | 36.4583 | 690376.9498 | 157051.9841 | 36.8004 | 4.3958 | 10.3923
scdz2-3 | 140 | 140 | 3.84 | 420 | 330.1 | 29.3 | Cyl | 1499.4 | 19600 | 2091.4176 | 17508.5824 | 1 | 0.1067 | 0.11945 | 36.4583 | 690376.9498 | 513001.4643 | 11.2662 | 1.3458 | 10.3923
scdz2-4 | 140 | 140 | 3.84 | 420 | 330.1 | 29.3 | Cyl | 1470 | 19600 | 2091.4176 | 17508.5824 | 1 | 0.1067 | 0.11945 | 36.4583 | 690376.9498 | 513001.4643 | 11.2662 | 1.3458 | 10.3923
scdz3-1 | 120 | 120 | 5.86 | 360 | 321.1 | 16.1 | Cyl | 1176 | 14400 | 2675.4416 | 11724.5584 | 1 | 0.18579 | 0.22819 | 20.4778 | 859084.2978 | 188765.3902 | 19.9441 | 4.5511 | 10.3923
scdz3-2 | 120 | 120 | 5.86 | 360 | 321.1 | 16.1 | Cyl | 1117.2 | 14400 | 2675.4416 | 11724.5584 | 1 | 0.18579 | 0.22819 | 20.4778 | 859084.2978 | 188765.3902 | 19.9441 | 4.5511 | 10.3923
scdz3-3 | 120 | 120 | 5.86 | 360 | 321.1 | 13.8 | Cyl | 1195.6 | 14400 | 2675.4416 | 11724.5584 | 1 | 0.18579 | 0.22819 | 20.4778 | 859084.2978 | 161798.9059 | 23.2681 | 5.3096 | 10.3923
scdz3-4 | 120 | 120 | 5.86 | 360 | 321.1 | 28.2 | Cyl | 1460.2 | 14400 | 2675.4416 | 11724.5584 | 1 | 0.18579 | 0.22819 | 20.4778 | 859084.2978 | 330632.5469 | 11.3865 | 2.5983 | 10.3923
scdz3-5 | 120 | 120 | 5.86 | 360 | 321.1 | 28.2 | Cyl | 1372 | 14400 | 2675.4416 | 11724.5584 | 1 | 0.18579 | 0.22819 | 20.4778 | 859084.2978 | 330632.5469 | 11.3865 | 2.5983 | 10.3923
scdz4-1 | 140 | 140 | 5.86 | 420 | 321.1 | 8.7 | Cyl | 1342.6 | 19600 | 3144.2416 | 16455.7584 | 1 | 0.16042 | 0.19107 | 23.8908 | 1009615.9778 | 143165.0981 | 36.908 | 7.0521 | 10.3923
scdz4-2 | 140 | 140 | 5.86 | 420 | 321.1 | 9.78 | Cyl | 1292.6 | 19600 | 3144.2416 | 16455.7584 | 1 | 0.16042 | 0.19107 | 23.8908 | 1009615.9778 | 160937.3172 | 32.8323 | 6.2733 | 10.3923
scdz4-3 | 140 | 140 | 5.86 | 420 | 321.1 | 29.3 | Cyl | 2009 | 19600 | 3144.2416 | 16455.7584 | 1 | 0.16042 | 0.19107 | 23.8908 | 1009615.9778 | 482153.7211 | 10.959 | 2.094 | 10.3923
scdz4-4 | 140 | 140 | 5.86 | 420 | 321.1 | 29.3 | Cyl | 1906.1 | 19600 | 3144.2416 | 16455.7584 | 1 | 0.16042 | 0.19107 | 23.8908 | 1009615.9778 | 482153.7211 | 10.959 | 2.094 | 10.3923
scdz5-1 | 200 | 200 | 5.86 | 600 | 321.1 | 9.41 | Cyl | 2058 | 40000 | 4550.6416 | 35449.3584 | 1 | 0.11377 | 0.12837 | 34.1297 | 1461211.0178 | 333578.4625 | 34.1233 | 4.3804 | 10.3923
scdz5-2 | 200 | 200 | 5.86 | 600 | 321.1 | 9.41 | Cyl | 1960 | 40000 | 4550.6416 | 35449.3584 | 1 | 0.11377 | 0.12837 | 34.1297 | 1461211.0178 | 333578.4625 | 34.1233 | 4.3804 | 10.3923
2fp3-1 | 100 | 100 | 2 | 400 | 284.6 | 32.4 | Cyl | 588 | 10000 | 784 | 9216 | 1 | 0.0784 | 0.085069 | 50 | 223126.4 | 298598.4 | 8.784 | 0.74725 | 13.8564
2fp3-6 | 100 | 100 | 2 | 400 | 284.6 | 32.4 | Cyl | 656.6 | 10000 | 784 | 9216 | 1 | 0.0784 | 0.085069 | 50 | 223126.4 | 298598.4 | 8.784 | 0.74725 | 13.8564
2fp3-22 | 100 | 100 | 2 | 400 | 284.6 | 32.4 | Cyl | 745 | 10000 | 784 | 9216 | 1 | 0.0784 | 0.085069 | 50 | 223126.4 | 298598.4 | 8.784 | 0.74725 | 13.8564
2fp4-10 | 100 | 100 | 2 | 400 | 284.6 | 32.4 | Cyl | 705.6 | 10000 | 784 | 9216 | 1 | 0.0784 | 0.085069 | 50 | 223126.4 | 298598.4 | 8.784 | 0.74725 | 13.8564
2fp4-14 | 100 | 100 | 2 | 400 | 284.6 | 32.4 | Cyl | 666.4 | 10000 | 784 | 9216 | 1 | 0.0784 | 0.085069 | 50 | 223126.4 | 298598.4 | 8.784 | 0.74725 | 13.8564
2fp4-16 | 100 | 100 | 2 | 400 | 284.6 | 32.4 | Cyl | 696 | 10000 | 784 | 9216 | 1 | 0.0784 | 0.085069 | 50 | 223126.4 | 298598.4 | 8.784 | 0.74725 | 13.8564
2fp4-23 | 100 | 100 | 2 | 400 | 284.6 | 32.4 | Cyl | 725 | 10000 | 784 | 9216 | 1 | 0.0784 | 0.085069 | 50 | 223126.4 | 298598.4 | 8.784 | 0.74725 | 13.8564
2fp4-24 | 100 | 100 | 2 | 400 | 284.6 | 32.4 | Cyl | 745 | 10000 | 784 | 9216 | 1 | 0.0784 | 0.085069 | 50 | 223126.4 | 298598.4 | 8.784 | 0.74725 | 13.8564
3fp3-25 | 100 | 100 | 3 | 400 | 288.2 | 32.4 | Cyl | 852 | 10000 | 1164 | 8836 | 1 | 0.1164 | 0.13173 | 33.3333 | 335464.8 | 286286.4 | 8.8951 | 1.1718 | 13.8564
3fp3-36 | 100 | 100 | 3 | 400 | 288.2 | 32.4 | Cyl | 892 | 10000 | 1164 | 8836 | 1 | 0.1164 | 0.13173 | 33.3333 | 335464.8 | 286286.4 | 8.8951 | 1.1718 | 13.8564
3fp3-8 | 100 | 100 | 3 | 400 | 288.2 | 32.4 | Cyl | 882 | 10000 | 1164 | 8836 | 1 | 0.1164 | 0.13173 | 33.3333 | 335464.8 | 286286.4 | 8.8951 | 1.1718 | 13.8564
3fp3-26 | 100 | 100 | 3 | 400 | 288.2 | 32.4 | Cyl | 931 | 10000 | 1164 | 8836 | 1 | 0.1164 | 0.13173 | 33.3333 | 335464.8 | 286286.4 | 8.8951 | 1.1718 | 13.8564
3fp3-5 | 100 | 100 | 3 | 400 | 288.2 | 32.4 | Cyl | 882 | 10000 | 1164 | 8836 | 1 | 0.1164 | 0.13173 | 33.3333 | 335464.8 | 286286.4 | 8.8951 | 1.1718 | 13.8564
3fp4-11 | 100 | 100 | 3 | 400 | 288.2 | 32.4 | Cyl | 891 | 10000 | 1164 | 8836 | 1 | 0.1164 | 0.13173 | 33.3333 | 335464.8 | 286286.4 | 8.8951 | 1.1718 | 13.8564
3fp4-17 | 100 | 100 | 3 | 400 | 288.2 | 32.4 | Cyl | 833 | 10000 | 1164 | 8836 | 1 | 0.1164 | 0.13173 | 33.3333 | 335464.8 | 286286.4 | 8.8951 | 1.1718 | 13.8564
3fp4-20 | 100 | 100 | 3 | 400 | 288.2 | 32.4 | Cyl | 872 | 10000 | 1164 | 8836 | 1 | 0.1164 | 0.13173 | 33.3333 | 335464.8 | 286286.4 | 8.8951 | 1.1718 | 13.8564
5fp3-4 | 100 | 100 | 5 | 400 | 403.4 | 32.4 | Cyl | 1195 | 10000 | 1900 | 8100 | 1 | 0.19 | 0.23457 | 20 | 766460 | 262440 | 12.4506 | 2.9205 | 13.8564
5fp3-27 | 100 | 100 | 5 | 400 | 403.4 | 32.4 | Cyl | 1068 | 10000 | 1900 | 8100 | 1 | 0.19 | 0.23457 | 20 | 766460 | 262440 | 12.4506 | 2.9205 | 13.8564
5fp3-28 | 100 | 100 | 5 | 400 | 403.4 | 32.4 | Cyl | 1294 | 10000 | 1900 | 8100 | 1 | 0.19 | 0.23457 | 20 | 766460 | 262440 | 12.4506 | 2.9205 | 13.8564
5fp3-35 | 100 | 100 | 5 | 400 | 403.4 | 32.4 | Cyl | 1274 | 10000 | 1900 | 8100 | 1 | 0.19 | 0.23457 | 20 | 766460 | 262440 | 12.4506 | 2.9205 | 13.8564
5fp3-29 | 100 | 100 | 5 | 400 | 403.4 | 32.4 | Cyl | 1313 | 10000 | 1900 | 8100 | 1 | 0.19 | 0.23457 | 20 | 766460 | 262440 | 12.4506 | 2.9205 | 13.8564
5fp4-13 | 100 | 100 | 5 | 400 | 403.4 | 32.4 | Cyl | 1294 | 10000 | 1900 | 8100 | 1 | 0.19 | 0.23457 | 20 | 766460 | 262440 | 12.4506 | 2.9205 | 13.8564
5fp4-18 | 100 | 100 | 5 | 400 | 403.4 | 32.4 | Cyl | 1244.6 | 10000 | 1900 | 8100 | 1 | 0.19 | 0.23457 | 20 | 766460 | 262440 | 12.4506 | 2.9205 | 13.8564
5fp4-21 | 100 | 100 | 5 | 400 | 403.4 | 32.4 | Cyl | 1323 | 10000 | 1900 | 8100 | 1 | 0.19 | 0.23457 | 20 | 766460 | 262440 | 12.4506 | 2.9205 | 13.8564
5fp4-30 | 100 | 100 | 5 | 400 | 403.4 | 32.4 | Cyl | 1313 | 10000 | 1900 | 8100 | 1 | 0.19 | 0.23457 | 20 | 766460 | 262440 | 12.4506 | 2.9205 | 13.8564
5fp4-31 | 100 | 100 | 5 | 400 | 403.4 | 32.4 | Cyl | 1274 | 10000 | 1900 | 8100 | 1 | 0.19 | 0.23457 | 20 | 766460 | 262440 | 12.4506 | 2.9205 | 13.8564
5fp4-32 | 100 | 100 | 5 | 400 | 403.4 | 32.4 | Cyl | 1244.6 | 10000 | 1900 | 8100 | 1 | 0.19 | 0.23457 | 20 | 766460 | 262440 | 12.4506 | 2.9205 | 13.8564
4fp3-7 | 100 | 100 | 4 | 400 | 239.8 | 32.4 | Cyl | 1019 | 10000 | 1536 | 8464 | 1 | 0.1536 | 0.18147 | 25 | 368332.8 | 274233.6 | 7.4012 | 1.3431 | 13.8564
4fp3-9 | 100 | 100 | 4 | 400 | 239.8 | 32.4 | Cyl | 980 | 10000 | 1536 | 8464 | 1 | 0.1536 | 0.18147 | 25 | 368332.8 | 274233.6 | 7.4012 | 1.3431 | 13.8564
4fp3-2 | 100 | 100 | 4 | 400 | 239.8 | 32.4 | Cyl | 882 | 10000 | 1536 | 8464 | 1 | 0.1536 | 0.18147 | 25 | 368332.8 | 274233.6 | 7.4012 | 1.3431 | 13.8564
4fp3-33 | 100 | 100 | 4 | 400 | 239.8 | 32.4 | Cyl | 901.6 | 10000 | 1536 | 8464 | 1 | 0.1536 | 0.18147 | 25 | 368332.8 | 274233.6 | 7.4012 | 1.3431 | 13.8564
4fp3-34 | 100 | 100 | 4 | 400 | 239.8 | 32.4 | Cyl | 980 | 10000 | 1536 | 8464 | 1 | 0.1536 | 0.18147 | 25 | 368332.8 | 274233.6 | 7.4012 | 1.3431 | 13.8564
4fp4-15 | 100 | 100 | 4 | 400 | 239.8 | 32.4 | Cyl | 1000 | 10000 | 1536 | 8464 | 1 | 0.1536 | 0.18147 | 25 | 368332.8 | 274233.6 | 7.4012 | 1.3431 | 13.8564
4fp4-19 | 100 | 100 | 4 | 400 | 239.8 | 32.4 | Cyl | 970 | 10000 | 1536 | 8464 | 1 | 0.1536 | 0.18147 | 25 | 368332.8 | 274233.6 | 7.4012 | 1.3431 | 13.8564
4fp4-35 | 100 | 100 | 4 | 400 | 239.8 | 32.4 | Cyl | 921.2 | 10000 | 1536 | 8464 | 1 | 0.1536 | 0.18147 | 25 | 368332.8 | 274233.6 | 7.4012 | 1.3431 | 13.8564
4fp4-36 | 100 | 100 | 4 | 400 | 239.8 | 32.4 | Cyl | 960.4 | 10000 | 1536 | 8464 | 1 | 0.1536 | 0.18147 | 25 | 368332.8 | 274233.6 | 7.4012 | 1.3431 | 13.8564
1A | 100 | 100 | 2.29 | 300 | 194.2 | 32 | Cyl | 497.4 | 10000 | 895.0236 | 9104.9764 | 1 | 0.089502 | 0.0983 | 43.6681 | 173813.5831 | 291359.2448 | 6.0687 | 0.59656 | 10.3923
1B | 100 | 100 | 2.29 | 300 | 194.2 | 32 | Cyl | 498 | 10000 | 895.0236 | 9104.9764 | 1 | 0.089502 | 0.0983 | 43.6681 | 173813.5831 | 291359.2448 | 6.0687 | 0.59656 | 10.3923
2A | 100 | 100 | 2.2 | 300 | 339.4 | 21.4 | Cyl | 511 | 10000 | 860.64 | 9139.36 | 1 | 0.086064 | 0.094169 | 45.4545 | 292101.216 | 195582.304 | 15.8598 | 1.4935 | 10.3923
2B | 100 | 100 | 2.2 | 300 | 339.4 | 21.4 | Cyl | 510 | 10000 | 860.64 | 9139.36 | 1 | 0.086064 | 0.094169 | 45.4545 | 292101.216 | 195582.304 | 15.8598 | 1.4935 | 10.3923
4A | 100 | 100 | 2.99 | 300 | 288.4 | 20.6 | Cyl | 529 | 10000 | 1160.2396 | 8839.7604 | 1 | 0.11602 | 0.13125 | 33.4448 | 334613.1006 | 182099.0642 | 14 | 1.8375 | 10.3923
3B | 100 | 100 | 2.99 | 300 | 288.4 | 20.6 | Cyl | 528 | 10000 | 1160.2396 | 8839.7604 | 1 | 0.11602 | 0.13125 | 33.4448 | 334613.1006 | 182099.0642 | 14 | 1.8375 | 10.3923
4A | 100 | 100 | 4.25 | 300 | 284.5 | 19.8 | Cyl | 667 | 10000 | 1627.75 | 8372.25 | 1 | 0.16278 | 0.19442 | 23.5294 | 463094.875 | 165770.55 | 14.3687 | 2.7936 | 10.3923
4B | 100 | 100 | 4.25 | 300 | 284.5 | 19.8 | Cyl | 666 | 10000 | 1627.75 | 8372.25 | 1 | 0.16278 | 0.19442 | 23.5294 | 463094.875 | 165770.55 | 14.3687 | 2.7936 | 10.3923
27 | 250 | 250 | 8 | 500 | 379 | 33 | Cyl | 4870 | 62500 | 7744 | 54756 | 1 | 0.1239 | 0.14143 | 31.25 | 2934976 | 1806948 | 11.4848 | 1.6243 | 6.9282
28 | 250 | 250 | 8 | 500 | 379 | 91 | Cyl | 8300 | 62500 | 7744 | 54756 | 1 | 0.1239 | 0.14143 | 31.25 | 2934976 | 4982796 | 4.1648 | 0.58902 | 6.9282
CR4A2 | 148 | 148 | 4.38 | 444 | 262 | 25.4 | Cyl | 1153 | 21904 | 2516.2224 | 19387.7776 | 1 | 0.11488 | 0.12978 | 33.79 | 659250.2688 | 492449.551 | 10.315 | 1.3387 | 10.3923
CR4A4.1 | 148 | 148 | 4.38 | 444 | 262 | 40.5 | Cyl | 1414 | 21904 | 2516.2224 | 19387.7776 | 1 | 0.11488 | 0.12978 | 33.79 | 659250.2688 | 785204.9928 | 6.4691 | 0.83959 | 10.3923
CR4A4.2 | 148 | 148 | 4.38 | 444 | 262 | 40.5 | Cyl | 1402 | 21904 | 2516.2224 | 19387.7776 | 1 | 0.11488 | 0.12978 | 33.79 | 659250.2688 | 785204.9928 | 6.4691 | 0.83959 | 10.3923
CR4A8 | 148 | 148 | 4.38 | 444 | 262 | 77 | Cyl | 2108 | 21904 | 2516.2224 | 19387.7776 | 1 | 0.11488 | 0.12978 | 33.79 | 659250.2688 | 1492858.8752 | 3.4026 | 0.4416 | 10.3923
CR4C2 | 215 | 215 | 4.38 | 645 | 262 | 25.4 | Cyl | 1777 | 46225 | 3690.0624 | 42534.9376 | 1 | 0.079828 | 0.086754 | 49.0868 | 966796.3488 | 1080387.415 | 10.315 | 0.89486 | 10.3923
CR4C4.1 | 215 | 215 | 4.38 | 645 | 262 | 41.1 | Cyl | 2424 | 46225 | 3690.0624 | 42534.9376 | 1 | 0.079828 | 0.086754 | 49.0868 | 966796.3488 | 1748185.9354 | 6.3747 | 0.55303 | 10.3923
CR4C4.2 | 215 | 215 | 4.38 | 645 | 262 | 41.1 | Cyl | 2393 | 46225 | 3690.0624 | 42534.9376 | 1 | 0.079828 | 0.086754 | 49.0868 | 966796.3488 | 1748185.9354 | 6.3747 | 0.55303 | 10.3923
CR4C8 | 215 | 215 | 4.38 | 645 | 262 | 80.3 | Cyl | 3837 | 46225 | 3690.0624 | 42534.9376 | 1 | 0.079828 | 0.086754 | 49.0868 | 966796.3488 | 3415555.4893 | 3.2628 | 0.28306 | 10.3923
CR4D2 | 323 | 323 | 4.38 | 969 | 262 | 25.4 | Cyl | 3367 | 104329 | 5582.2224 | 98746.7776 | 1 | 0.053506 | 0.056531 | 73.7443 | 1462542.2688 | 2508168.151 | 10.315 | 0.58311 | 10.3923
CR4D4.1 | 323 | 323 | 4.38 | 969 | 262 | 41.1 | Cyl | 5950 | 104329 | 5582.2224 | 98746.7776 | 1 | 0.053506 | 0.056531 | 73.7443 | 1462542.2688 | 4058492.5594 | 6.3747 | 0.36037 | 10.3923
CR4D4.2 | 323 | 323 | 4.38 | 969 | 262 | 41.1 | Cyl | 4830 | 104329 | 5582.2224 | 98746.7776 | 1 | 0.053506 | 0.056531 | 73.7443 | 1462542.2688 | 4058492.5594 | 6.3747 | 0.36037 | 10.3923
CR4D8 | 323 | 323 | 4.38 | 969 | 262 | 80.3 | Cyl | 7481 | 104329 | 5582.2224 | 98746.7776 | 1 | 0.053506 | 0.056531 | 73.7443 | 1462542.2688 | 7929366.2413 | 3.2628 | 0.18445 | 10.3923
CR6A2 | 144 | 144 | 6.36 | 432 | 618 | 25.4 | Cyl | 2572 | 20736 | 3501.5616 | 17234.4384 | 1 | 0.16886 | 0.20317 | 22.6415 | 2163965.0688 | 437754.7354 | 24.3307 | 4.9433 | 10.3923
CR6A4.1 | 144 | 144 | 6.36 | 432 | 618 | 40.5 | Cyl | 2808 | 20736 | 3501.5616 | 17234.4384 | 1 | 0.16886 | 0.20317 | 22.6415 | 2163965.0688 | 697994.7552 | 15.2593 | 3.1003 | 10.3923
CR6A4.2 | 144 | 144 | 6.36 | 432 | 618 | 40.5 | Cyl | 2765 | 20736 | 3501.5616 | 17234.4384 | 1 | 0.16886 | 0.20317 | 22.6415 | 2163965.0688 | 697994.7552 | 15.2593 | 3.1003 | 10.3923
CR6A8 | 144 | 144 | 6.36 | 432 | 618 | 77 | Cyl | 3399 | 20736 | 3501.5616 | 17234.4384 | 1 | 0.16886 | 0.20317 | 22.6415 | 2163965.0688 | 1327051.7568 | 8.026 | 1.6307 | 10.3923
CR6C2 | 211 | 211 | 6.36 | 633 | 618 | 25.4 | Cyl | 3920 | 44521 | 5206.0416 | 39314.9584 | 1 | 0.11693 | 0.13242 | 33.1761 | 3217333.7088 | 998599.9434 | 24.3307 | 3.2218 | 10.3923
CR6C4.1 | 211 | 211 | 6.36 | 633 | 618 | 40.5 | Cyl | 4428 | 44521 | 5206.0416 | 39314.9584 | 1 | 0.11693 | 0.13242 | 33.1761 | 3217333.7088 | 1592255.8152 | 15.2593 | 2.0206 | 10.3923
CR6C4.2 | 211 | 211 | 6.36 | 633 | 618 | 40.5 | Cyl | 4484 | 44521 | 5206.0416 | 39314.9584 | 1 | 0.11693 | 0.13242 | 33.1761 | 3217333.7088 | 1592255.8152 | 15.2593 | 2.0206 | 10.3923
CR6C8 | 211 | 211 | 6.36 | 633 | 618 | 77 | Cyl | 5758 | 44521 | 5206.0416 | 39314.9584 | 1 | 0.11693 | 0.13242 | 33.1761 | 3217333.7088 | 3027251.7968 | 8.026 | 1.0628 | 10.3923
CR6D2 | 319 | 319 | 6.36 | 957 | 618 | 25.4 | Cyl | 6320 | 101761 | 7953.5616 | 93807.4384 | 1 | 0.078159 | 0.084786 | 50.1572 | 4915301.0688 | 2382708.9354 | 24.3307 | 2.0629 | 10.3923
CR6D4.1 | 319 | 319 | 6.36 | 957 | 618 | 41.1 | Cyl | 7780 | 101761 | 7953.5616 | 93807.4384 | 1 | 0.078159 | 0.084786 | 50.1572 | 4915301.0688 | 3855485.7182 | 15.0365 | 1.2749 | 10.3923
CR6D4.2 | 318 | 318 | 6.36 | 954 | 618 | 41.1 | Cyl | 7473 | 101124 | 7928.1216 | 93195.8784 | 1 | 0.0784 | 0.085069 | 50 | 4899579.1488 | 3830350.6022 | 15.0365 | 1.2791 | 10.3923
CR6D8 | 319 | 319 | 6.36 | 957 | 618 | 85.1 | Cyl | 10357 | 101761 | 7953.5616 | 93807.4384 | 1 | 0.078159 | 0.084786 | 50.1572 | 4915301.0688 | 7983013.0078 | 7.262 | 0.61572 | 10.3923
CR8A2 | 120 | 120 | 6.36 | 360 | 618 | 25.4 | Cyl | 2819 | 14400 | 2891.0016 | 11508.9984 | 1 | 0.20076 | 0.25119 | 18.8679 | 1786638.9888 | 292328.5594 | 24.3307 | 6.1117 | 10.3923
CR8A4.1 | 120 | 120 | 6.47 | 360 | 835 | 40.5 | Cyl | 2957 | 14400 | 2938.1564 | 11461.8436 | 1 | 0.20404 | 0.25634 | 18.5471 | 2453360.594 | 464204.6658 | 20.6173 | 5.2851 | 10.3923
CR8A4.2 | 120 | 120 | 6.47 | 360 | 835 | 40.5 | Cyl | 2961 | 14400 | 2938.1564 | 11461.8436 | 1 | 0.20404 | 0.25634 | 18.5471 | 2453360.594 | 464204.6658 | 20.6173 | 5.2851 | 10.3923
CR8A8 | 120 | 120 | 6.47 | 360 | 835 | 77 | Cyl | 3318 | 14400 | 2938.1564 | 11461.8436 | 1 | 0.20404 | 0.25634 | 18.5471 | 2453360.594 | 882561.9572 | 10.8442 | 2.7798 | 10.3923
CR8C2 | 175 | 175 | 6.47 | 525 | 835 | 25.4 | Cyl | 4210 | 30625 | 4361.5564 | 26263.4436 | 1 | 0.14242 | 0.16607 | 27.0479 | 3641899.594 | 667091.4674 | 32.874 | 5.4594 | 10.3923
CR8C4.1 | 175 | 175 | 6.47 | 525 | 835 | 40.5 | Cyl | 4493 | 30625 | 4361.5564 | 26263.4436 | 1 | 0.14242 | 0.16607 | 27.0479 | 3641899.594 | 1063669.4658 | 20.6173 | 3.4239 | 10.3923
CR8C4.2 | 175 | 175 | 6.47 | 525 | 835 | 40.5 | Cyl | 4542 | 30625 | 4361.5564 | 26263.4436 | 1 | 0.14242 | 0.16607 | 27.0479 | 3641899.594 | 1063669.4658 | 20.6173 | 3.4239 | 10.3923
CR8C8 | 175 | 175 | 6.47 | 525 | 835 | 77 | Cyl | 5366 | 30625 | 4361.5564 | 26263.4436 | 1 | 0.14242 | 0.16607 | 27.0479 | 3641899.594 | 2022285.1572 | 10.8442 | 1.8009 | 10.3923
CR8D2 | 265 | 265 | 6.47 | 795 | 835 | 25.4 | Cyl | 6546 | 70225 | 6690.7564 | 63534.2436 | 1 | 0.095276 | 0.10531 | 40.9583 | 5586781.594 | 1613769.7874 | 32.874 | 3.4619 | 10.3923
CR8D4.1 | 265 | 265 | 6.47 | 795 | 835 | 41.1 | Cyl | 7117 | 70225 | 6690.7564 | 63534.2436 | 1 | 0.095276 | 0.10531 | 40.9583 | 5586781.594 | 2611257.412 | 20.3163 | 2.1395 | 10.3923
CR8D4.2 | 265 | 265 | 6.47 | 795 | 835 | 41.1 | Cyl | 7172 | 70225 | 6690.7564 | 63534.2436 | 1 | 0.095276 | 0.10531 | 40.9583 | 5586781.594 | 2611257.412 | 20.3163 | 2.1395 | 10.3923
CR8D8 | 265 | 265 | 6.47 | 795 | 835 | 80.3 | Cyl | 8990 | 70225 | 6690.7564 | 63534.2436 | 1 | 0.095276 | 0.10531 | 40.9583 | 5586781.594 | 5101799.7611 | 10.3985 | 1.0951 | 10.3923
CR4A4.3 | 210 | 210 | 5.48 | 630 | 294 | 39.1 | Cyl | 3184 | 44100 | 4483.0784 | 39616.9216 | 1 | 0.10166 | 0.11316 | 38.3212 | 1318025.0496 | 1549021.6346 | 7.5192 | 0.85088 | 10.3923
CR4A9 | 211 | 211 | 5.48 | 633 | 294 | 91.1 | Cyl | 4775 | 44521 | 4504.9984 | 40016.0016 | 1 | 0.10119 | 0.11258 | 38.5036 | 1324469.5296 | 3645457.7458 | 3.2272 | 0.36332 | 10.3923
CR4C4.3 | 210 | 210 | 4.5 | 630 | 277 | 39.1 | Cyl | 2714 | 44100 | 3699 | 40401 | 1 | 0.083878 | 0.091557 | 46.6667 | 1024623 | 1579679.1 | 7.0844 | 0.64863 | 10.3923
CR4C9 | 211 | 211 | 4.5 | 633 | 277 | 91.1 | Cyl | 4372 | 44521 | 3717 | 40804 | 1 | 0.083489 | 0.091094 | 46.8889 | 1029609 | 3717244.4 | 3.0406 | 0.27698 | 10.3923
CR6A4.3 | 211 | 211 | 8.83 | 633 | 536 | 39.1 | Cyl | 5900 | 44521 | 7140.6444 | 37380.3556 | 1 | 0.16039 | 0.19103 | 23.8958 | 3827385.3984 | 1461571.904 | 13.7084 | 2.6187 | 10.3923
CR6A9 | 211 | 211 | 8.83 | 633 | 536 | 91.1 | Cyl | 7010 | 44521 | 7140.6444 | 37380.3556 | 1 | 0.16039 | 0.19103 | 23.8958 | 3827385.3984 | 3405350.3952 | 5.8836 | 1.1239 | 10.3923
CR6C4.3 | 204 | 204 | 5.95 | 612 | 540 | 39.1 | Cyl | 4027 | 41616 | 4713.59 | 36902.41 | 1 | 0.11326 | 0.12773 | 34.2857 | 2545338.6 | 1442884.231 | 13.8107 | 1.7641 | 10.3923
CR6C9 | 204 | 204 | 5.95 | 612 | 540 | 91.1 | Cyl | 5305 | 41616 | 4713.59 | 36902.41 | 1 | 0.11326 | 0.12773 | 34.2857 | 2545338.6 | 3361809.551 | 5.9276 | 0.75713 | 10.3923
CR8A4.3 | 180 | 180 | 9.45 | 540 | 825 | 39.1 | Cyl | 6805 | 32400 | 6446.79 | 25953.21 | 1 | 0.19898 | 0.2484 | 19.0476 | 5318601.75 | 1014770.511 | 21.0997 | 5.2412 | 10.3923
CR8A9 | 180 | 180 | 9.45 | 540 | 825 | 91.1 | Cyl | 7405 | 32400 | 6446.79 | 25953.21 | 1 | 0.19898 | 0.2484 | 19.0476 | 5318601.75 | 2364337.431 | 9.056 | 2.2495 | 10.3923
CR8C4.3 | 180 | 180 | 6.6 | 540 | 824 | 31.1 | Cyl | 5030 | 32400 | 4577.76 | 27822.24 | 1 | 0.14129 | 0.16454 | 27.2727 | 3772074.24 | 865271.664 | 26.4952 | 4.3594 | 10.3923
CR8C9 | 180 | 180 | 6.6 | 540 | 824 | 91.1 | Cyl | 5875 | 32400 | 4577.76 | 27822.24 | 1 | 0.14129 | 0.16454 | 27.2727 | 3772074.24 | 2534606.064 | 9.045 | 1.4882 | 10.3923
CR8-6-10 | 200 | 200 | 6.16 | 600 | 781 | 119 | Cyl | 6645 | 40000 | 4776.2176 | 35223.7824 | 1 | 0.11941 | 0.1356 | 32.4675 | 3730225.9456 | 4191630.1056 | 6.563 | 0.88992 | 10.3923
CR8-3-10 | 200 | 200 | 3.17 | 600 | 781 | 119 | Cyl | 4910 | 40000 | 2495.8044 | 37504.1956 | 1 | 0.062395 | 0.066547 | 63.0915 | 1949223.2364 | 4462999.2764 | 6.563 | 0.43675 | 10.3923
CR4-6-10 | 200 | 200 | 6.39 | 600 | 310 | 119 | Cyl | 4965 | 40000 | 4948.6716 | 35051.3284 | 1 | 0.12372 | 0.14118 | 31.2989 | 1534088.196 | 4171108.0796 | 2.605 | 0.36779 | 10.3923
CR4-3-10 | 200 | 200 | 3.09 | 600 | 310 | 119 | Cyl | 3899 | 40000 | 2433.8076 | 37566.1924 | 1 | 0.060845 | 0.064787 | 64.7249 | 754480.356 | 4470376.8956 | 2.605 | 0.16877 | 10.3923
SC-32-80 | 305 | 305 | 8.9 | 1220 | 560 | 110 | Cyl | 14116 | 93025 | 10541.16 | 82483.84 | 1 | 0.11332 | 0.1278 | 34.2697 | 5903049.6 | 9073222.4 | 5.0909 | 0.6506 | 13.8564
SC-48080 | 305 | 305 | 6.1 | 1220 | 660 | 110 | Cyl | 12307 | 93025 | 7293.16 | 85731.84 | 1 | 0.0784 | 0.085069 | 50 | 4813485.6 | 9430502.4 | 6 | 0.51042 | 13.8564
Sc-32-46 | 305 | 305 | 8.6 | 1220 | 259 | 110 | Cyl | 11390 | 93025 | 10196.16 | 82828.84 | 1 | 0.10961 | 0.1231 | 35.4651 | 2640805.44 | 9111172.4 | 2.3545 | 0.28984 | 13.8564
SC-48-46 | 305 | 305 | 5.8 | 1220 | 471 | 110 | Cyl | 11568 | 93025 | 6941.44 | 86083.56 | 1 | 0.074619 | 0.080636 | 52.5862 | 3269418.24 | 9469191.6 | 4.2818 | 0.34527 | 13.8564
1 | 152.4 | 152.4 | 4.43 | 300 | 389 | 46.2 | Cyl | 1906 | 23225.76 | 2622.0284 | 20603.7316 | 1 | 0.11289 | 0.12726 | 34.4018 | 1019969.0476 | 951892.3999 | 8.4199 | 1.0715 | 6.8191
2 | 152.4 | 152.4 | 8.95 | 300 | 432 | 45.4 | Cyl | 3307 | 23225.76 | 5135.51 | 18090.25 | 1 | 0.22111 | 0.28388 | 17.0279 | 2218540.32 | 821297.35 | 9.5154 | 2.7013 | 6.8191
3 | 152 | 153.4 | 6.17 | 300 | 377 | 43.6 | Cyl | 3317 | 23316.8 | 3616.3604 | 19700.4396 | 1.0092 | 0.1551 | 0.18357 | 24.6353 | 1363367.8708 | 858939.1666 | 8.6468 | 1.5873 | 6.837
4 | 152.2 | 153 | 9.04 | 300 | 394 | 47.2 | Cyl | 4208 | 23286.6 | 5191.1296 | 18095.4704 | 1.0053 | 0.22292 | 0.28687 | 16.8363 | 2045305.0624 | 854106.2029 | 8.3475 | 2.3947 | 6.8281
S10D-2I | 100.2 | 100.2 | 2.18 | 300 | 300 | 25.7 | Cyl | 411 | 10040.04 | 854.7344 | 9185.3056 | 1 | 0.085133 | 0.093055 | 45.9633 | 256420.32 | 236062.3539 | 11.6732 | 1.0862 | 10.3716
S20D-2I | 200.3 | 200.3 | 4.35 | 601 | 323 | 29.6 | Cyl | 1613 | 40120.09 | 3409.53 | 36710.56 | 1 | 0.084983 | 0.092876 | 46.046 | 1101278.19 | 1086632.576 | 10.9122 | 1.0135 | 10.394
S30D-2I | 300.5 | 300.5 | 6.1 | 902 | 395 | 26.5 | Cyl | 2766 | 90300.25 | 7183.36 | 83116.89 | 1 | 0.07955 | 0.086425 | 49.2623 | 2837427.2 | 2202597.585 | 14.9057 | 1.2882 | 10.3981
S10D-4I | 100 | 100 | 2.18 | 300 | 300 | 53.7 | Cyl | 697 | 10000 | 852.9904 | 9147.0096 | 1 | 0.085299 | 0.093253 | 45.8716 | 255897.12 | 491194.4155 | 5.5866 | 0.52097 | 10.3923
S20D-4I | 200.1 | 200.1 | 4.35 | 601 | 323 | 57.9 | Cyl | 2563 | 40040.01 | 3406.05 | 36633.96 | 1 | 0.085066 | 0.092975 | 46 | 1100154.15 | 2121106.284 | 5.5786 | 0.51867 | 10.4044
S30D-4I | 300.6 | 300.6 | 6.1 | 902 | 395 | 58.9 | Cyl | 5481 | 90360.36 | 7185.8 | 83174.56 | 1 | 0.079524 | 0.086394 | 49.2787 | 2838391 | 4898981.584 | 6.7063 | 0.57938 | 10.3946
S10D-6I | 101.1 | 101.1 | 2.18 | 300 | 300 | 61 | Cyl | 783 | 10221.21 | 862.5824 | 9358.6276 | 1 | 0.084391 | 0.09217 | 46.3761 | 258774.72 | 570876.2836 | 4.918 | 0.45329 | 10.2792
S20D-6I | 200.2 | 200.2 | 4.35 | 601 | 323 | 63.7 | Cyl | 2825 | 40080.04 | 3407.79 | 36672.25 | 1 | 0.085025 | 0.092926 | 46.023 | 1100716.17 | 2336022.325 | 5.0706 | 0.47119 | 10.3992
S10D-2A | 100.2 | 100.2 | 2.18 | 300 | 300 | 25.7 | Cyl | 609 | 10040.04 | 854.7344 | 9185.3056 | 1 | 0.085133 | 0.093055 | 45.9633 | 256420.32 | 236062.3539 | 11.6732 | 1.0862 | 10.3716
S20D-2A | 200.3 | 200.3 | 4.35 | 601 | 323 | 29.6 | Cyl | 2230 | 40120.09 | 3409.53 | 36710.56 | 1 | 0.084983 | 0.092876 | 46.046 | 1101278.19 | 1086632.576 | 10.9122 | 1.0135 | 10.394
S30D-2A | 300.5 | 300.5 | 6.1 | 902 | 395 | 26.5 | Cyl | 5102 | 90300.25 | 7183.36 | 83116.89 | 1 | 0.07955 | 0.086425 | 49.2623 | 2837427.2 | 2202597.585 | 14.9057 | 1.2882 | 10.3981
S10D-4A | 100.1 | 100.1 | 2.18 | 300 | 300 | 53.7 | Cyl | 851 | 10020.01 | 853.8624 | 9166.1476 | 1 | 0.085216 | 0.093154 | 45.9174 | 256158.72 | 492222.1261 | 5.5866 | 0.52041 | 10.3819
S20D-4A | 200.1 | 200.1 | 4.35 | 601 | 323 | 57.9 | Cyl | 3201 | 40040.01 | 3406.05 | 36633.96 | 1 | 0.085066 | 0.092975 | 46 | 1100154.15 | 2121106.284 | 5.5786 | 0.51867 | 10.4044
S30D-4A | 300.7 | 300.7 | 6.1 | 902 | 395 | 52.2 | Cyl | 6494 | 90420.49 | 7188.24 | 83232.25 | 1 | 0.079498 | 0.086364 | 49.2951 | 2839354.8 | 4344723.45 | 7.567 | 0.65352 | 10.3912
S10D-6A | 100.1 | 100.1 | 2.18 | 300 | 300 | 61 | Cyl | 911 | 10020.01 | 853.8624 | 9166.1476 | 1 | 0.085216 | 0.093154 | 45.9174 | 256158.72 | 559135.0036 | 4.918 | 0.45813 | 10.3819
S20D-6A | 200.3 | 200.3 | 4.35 | 601 | 323 | 63.7 | Cyl | 3417 | 40120.09 | 3409.53 | 36710.56 | 1 | 0.084983 | 0.092876 | 46.046 | 1101278.19 | 2338462.672 | 5.0706 | 0.47094 | 10.394
S3 | 100.7 | 100.7 | 9.6 | 301 | 400 | 24.64 | Cyl | 1550 | 10140.49 | 3498.24 | 6642.25 | 1 | 0.34498 | 0.52666 | 10.4896 | 1399296 | 163665.04 | 16.2338 | 8.5498 | 10.3545
S4 | 101 | 101 | 9.6 | 300 | 400 | 74.88 | Cyl | 2000 | 10201 | 3509.76 | 6691.24 | 1 | 0.34406 | 0.52453 | 10.5208 | 1403904 | 501040.0512 | 5.3419 | 2.802 | 10.2894
S5 | 99.9 | 99.9 | 4.9 | 301 | 289 | 24.64 | Cyl | 800 | 9980.01 | 1862 | 8118.01 | 1 | 0.18657 | 0.22937 | 20.3878 | 538118 | 200027.7664 | 11.7289 | 2.6902 | 10.4374
S6 | 99.8 | 99.8 | 4.9 | 300 | 300 | 74.88 | Cyl | 900 | 9960.04 | 1860.04 | 8100 | 1 | 0.18675 | 0.22963 | 20.3673 | 558012 | 606528 | 4.0064 | 0.92001 | 10.4131
S7 | 100.1 | 100.1 | 4.2 | 301 | 333 | 27.76 | Cyl | 700 | 10020.01 | 1611.12 | 8408.89 | 1 | 0.16079 | 0.1916 | 23.8333 | 536502.96 | 233430.7864 | 11.9957 | 2.2983 | 10.4165
S8 | 100 | 100 | 4.2 | 302 | 333 | 27.76 | Cyl | 680 | 10000 | 1609.44 | 8390.56 | 1 | 0.16094 | 0.19182 | 23.8095 | 535943.52 | 232921.9456 | 11.9957 | 2.301 | 10.4616
S9 | 100 | 100 | 4.1 | 299 | 333 | 77.76 | Cyl | 1130 | 10000 | 1572.76 | 8427.24 | 1 | 0.15728 | 0.18663 | 24.3902 | 523729.08 | 655302.1824 | 4.2824 | 0.79922 | 10.3577
S10-g | 100 | 100 | 4.1 | 300 | 333 | 77.76 | Cyl | 970 | 10000 | 1572.76 | 8427.24 | 1 | 0.15728 | 0.18663 | 24.3902 | 523729.08 | 655302.1824 | 4.2824 | 0.79922 | 10.3923
S12 | 100 | 100 | 4.1 | 301 | 333 | 46.08 | Cyl | 880 | 10000 | 1572.76 | 8427.24 | 1 | 0.15728 | 0.18663 | 24.3902 | 523729.08 | 388327.2192 | 7.2266 | 1.3487 | 10.4269
S13-g | 99.9 | 99.9 | 4 | 301 | 333 | 46.08 | Cyl | 830 | 9980.01 | 1534.4 | 8445.61 | 1 | 0.15375 | 0.18168 | 24.975 | 510955.2 | 389173.7088 | 7.2266 | 1.3129 | 10.4374
S14 | 101 | 101 | 9.6 | 302 | 400 | 46.08 | Cyl | 1800 | 10201 | 3509.76 | 6691.24 | 1 | 0.34406 | 0.52453 | 10.5208 | 1403904 | 308332.3392 | 8.6806 | 4.5532 | 10.358
S15-g | 99.8 | 99.8 | 4.8 | 302 | 289 | 25.52 | Cyl | 780 | 9960.04 | 1824 | 8136.04 | 1 | 0.18313 | 0.22419 | 20.7917 | 527136 | 207631.7408 | 11.3245 | 2.5388 | 10.4826
S16 | 99.7 | 99.7 | 4.7 | 301 | 289 | 46.56 | Cyl | 1000 | 9940.09 | 1786 | 8154.09 | 1 | 0.17968 | 0.21903 | 21.2128 | 516154 | 379654.4304 | 6.207 | 1.3595 | 10.4583
S17-g | 99.7 | 99.7 | 4.73 | 302 | 289 | 79.12 | Cyl | 1050 | 9940.09 | 1796.8324 | 8143.2576 | 1 | 0.18077 | 0.22065 | 21.0782 | 519284.5636 | 644294.5413 | 3.6527 | 0.80597 | 10.4931
S18 | 99.9 | 99.9 | 4.1 | 301 | 333 | 79.12 | Cyl | 1130 | 9980.01 | 1571.12 | 8408.89 | 1 | 0.15743 | 0.18684 | 24.3659 | 523182.96 | 665311.3768 | 4.2088 | 0.78637 | 10.4374
sssc-1 flow | 200 | 200 | 3 | 600 | 303.5 | 46.8 | Cyl | 2458 | 40000 | 2364 | 37636 | 1 | 0.0591 | 0.062812 | 66.6667 | 717474 | 1761364.8 | 6.485 | 0.40734 | 10.3923
sssc-2 flow | 200 | 200 | 3 | 601 | 303.5 | 46.8 | Cyl | 2594 | 40000 | 2364 | 37636 | 1 | 0.0591 | 0.062812 | 66.6667 | 717474 | 1761364.8 | 6.485 | 0.40734 | 10.4096
ssh-1 hand | 200 | 200 | 3 | 602 | 303.5 | 46.8 | Cyl | 2306 | 40000 | 2364 | 37636 | 1 | 0.0591 | 0.062812 | 66.6667 | 717474 | 1761364.8 | 6.485 | 0.40734 | 10.4269
ssh-2 hand | 200 | 200 | 3 | 603 | 303.5 | 46.8 | Cyl | 2284 | 40000 | 2364 | 37636 | 1 | 0.0591 | 0.062812 | 66.6667 | 717474 | 1761364.8 | 6.485 | 0.40734 | 10.4443
ssv-1 vib | 200 | 200 | 3 | 604 | 303.5 | 46.8 | Cyl | 2550 | 40000 | 2364 | 37636 | 1 | 0.0591 | 0.062812 | 66.6667 | 717474 | 1761364.8 | 6.485 | 0.40734 | 10.4616
ssv-2 vib | 200 | 200 | 3 | 605 | 303.5 | 46.8 | Cyl | 2587 | 40000 | 2364 | 37636 | 1 | 0.0591 | 0.062812 | 66.6667 | 717474 | 1761364.8 | 6.485 | 0.40734 | 10.4789
R4-0 | 149.8 | 149.8 | 4.27 | 600 | 412 | 31.9 | Cyl | 1598 | 22440.04 | 2485.6524 | 19954.3876 | 1 | 0.11077 | 0.12457 | 35.082 | 1024088.7888 | 636544.9644 | 12.9154 | 1.6088 | 13.8749
R8-0 | 149.8 | 149.8 | 4.27 | 1200 | 412 | 31.9 | Cyl | 1586 | 22440.04 | 2485.6524 | 19954.3876 | 1 | 0.11077 | 0.12457 | 35.082 | 1024088.7888 | 636544.9644 | 12.9154 | 1.6088 | 27.7498
R12-0 | 149.8 | 149.8 | 4.27 | 1800 | 412 | 31.9 | Cyl | 1573 | 22440.04 | 2485.6524 | 19954.3876 | 1 | 0.11077 | 0.12457 | 35.082 | 1024088.7888 | 636544.9644 | 12.9154 | 1.6088 | 41.6247
R18-0 | 149.8 | 149.8 | 4.27 | 2700 | 412 | 31.9 | Cyl | 1356 | 22440.04 | 2485.6524 | 19954.3876 | 1 | 0.11077 | 0.12457 | 35.082 | 1024088.7888 | 636544.9644 | 12.9154 | 1.6088 | 62.4371
R24-0 | 149.8 | 149.8 | 4.27 | 3600 | 412 | 31.9 | Cyl | 1143 | 22440.04 | 2485.6524 | 19954.3876 | 1 | 0.11077 | 0.12457 | 35.082 | 1024088.7888 | 636544.9644 | 12.9154 | 1.6088 | 83.2494
R30-0 | 149.8 | 149.8 | 4.27 | 4500 | 412 | 31.9 | Cyl | 909 | 22440.04 | 2485.6524 | 19954.3876 | 1 | 0.11077 | 0.12457 | 35.082 | 1024088.7888 | 636544.9644 | 12.9154 | 1.6088 | 104.0618
Sccz1 | 120 | 120 | 5.86 | 2600 | 321.1 | 20.4 | Cyl | 999.6 | 14400 | 2675.4416 | 11724.5584 | 1 | 0.18579 | 0.22819 | 20.4778 | 859084.2978 | 239180.9914 | 15.7402 | 3.5918 | 75.0555
Sccz2 | 200 | 200 | 5.86 | 2600 | 321.1 | 16.8 | Cyl | 2082.5 | 40000 | 4550.6416 | 35449.3584 | 1 | 0.11377 | 0.12837 | 34.1297 | 1461211.0178 | 595549.2211 | 19.1131 | 2.4536 | 45.0333
Sccz3-1 | 120 | 120 | 3.84 | 2600 | 330.1 | 17.9 | Cyl | 754.2 | 14400 | 1784.2176 | 12615.7824 | 1 | 0.1239 | 0.14143 | 31.25 | 588970.2298 | 225822.505 | 18.4413 | 2.6081 | 75.0555
Sccz3-2 | 120 | 120 | 3.84 | 2600 | 330.1 | 17.9 | Cyl | 833 | 14400 | 1784.2176 | 12615.7824 | 1 | 0.1239 | 0.14143 | 31.25 | 588970.2298 | 225822.505 | 18.4413 | 2.6081 | 75.0555
Sccz3-3 | 120 | 120 | 3.84 | 2600 | 330.1 | 29.3 | Cyl | 980 | 14400 | 1784.2176 | 12615.7824 | 1 | 0.1239 | 0.14143 | 31.25 | 588970.2298 | 369642.4243 | 11.2662 | 1.5934 | 75.0555
Sccz4-1 | 140 | 140 | 3.84 | 2600 | 330.1 | 17.7 | Cyl | 1048.6 | 19600 | 2091.4176 | 17508.5824 | 1 | 0.1067 | 0.11945 | 36.4583 | 690376.9498 | 309901.9085 | 18.6497 | 2.2277 | 64.3333
Sccz4-2 | 140 | 140 | 3.84 | 2600 | 330.1 | 17.7 | Cyl | 1127 | 19600 | 2091.4176 | 17508.5824 | 1 | 0.1067 | 0.11945 | 36.4583 | 690376.9498 | 309901.9085 | 18.6497 | 2.2277 | 64.3333
Sccz4-3 | 140 | 140 | 3.84 | 2600 | 330.1 | 29.3 | Cyl | 1323 | 19600 | 2091.4176 | 17508.5824 | 1 | 0.1067 | 0.11945 | 36.4583 | 690376.9498 | 513001.4643 | 11.2662 | 1.3458 | 64.3333
"1" | 101.6 | 101.6 | 2.13 | 914 | 336 | 23.8 | Cyl | 524 | 10322.56 | 847.4844 | 9475.0756 | 1 | 0.0821 | 0.089444 | 47.6995 | 284754.7584 | 225506.7993 | 14.1176 | 1.2627 | 31.1633
"2" | 101.6 | 101.6 | 2.13 | 914 | 336 | 23.8 | Cyl | 488 | 10322.56 | 847.4844 | 9475.0756 | 1 | 0.0821 | 0.089444 | 47.6995 | 284754.7584 | 225506.7993 | 14.1176 | 1.2627 | 31.1633
"3" | 101.6 | 101.6 | 3.18 | 914 | 336 | 29.3 | Cyl | 667 | 10322.56 | 1251.9024 | 9070.6576 | 1 | 0.12128 | 0.13802 | 31.9497 | 420639.2064 | 265770.2677 | 11.4676 | 1.5827 | 31.1633
"4" | 101.6 | 101.6 | 3.18 | 914 | 336 | 29.3 | Cyl | 676 | 10322.56 | 1251.9024 | 9070.6576 | 1 | 0.12128 | 0.13802 | 31.9497 | 420639.2064 | 265770.2677 | 11.4676 | 1.5827 | 31.1633
"5" | 127 | 127 | 4.8 | 914 | 492 | 45.5 | Cyl | 1156 | 16129 | 2346.24 | 13782.76 | 1 | 0.14547 | 0.17023 | 26.4583 | 1154350.08 | 627115.58 | 10.8132 | 1.8407 | 24.9306
Column-3 | 127 | 127 | 2.1336 | 914.4 | 484.7185 | 44.8175 | Cyl | 1601.3598 | 16129 | 1065.6598 | 15063.3402 | 1 | 0.066071 | 0.070745 | 59.5238 | 516545.0218 | 675101.2492 | 10.8154 | 0.76514 | 24.9415
Column-4 | 101.6 | 101.6 | 2.1336 | 914.4 | 330.96 | 23.443 | Cyl | 524.0005 | 10322.56 | 848.886 | 9473.674 | 1 | 0.082236 | 0.089605 | 47.619 | 280947.3252 | 222091.3385 | 14.1176 | 1.265 | 31.1769
Column-5 | 101.6 | 101.6 | 3.175 | 914.4 | 330.96 | 23.443 | Cyl | 488.4147 | 10322.56 | 1249.9975 | 9072.5625 | 1 | 0.12109 | 0.13778 | 32 | 413699.1726 | 212688.0827 | 14.1176 | 1.9451 | 31.1769
Column-6 | 101.6 | 101.6 | 3.175 | 914.4 | 330.96 | 28.8211 | Cyl | 667.2332 | 10322.56 | 1249.9975 | 9072.5625 | 1 | 0.12109 | 0.13778 | 32 | 413699.1726 | 261481.2311 | 11.4833 | 1.5821 | 31.1769
Column-7 | 101.6 | 101.6 | 3.175 | 914.4 | 330.96 | 28.8211 | Cyl | 676.1297 | 10322.56 | 1249.9975 | 9072.5625 | 1 | 0.12109 | 0.13778 | 32 | 413699.1726 | 261481.2311 | 11.4833 | 1.5821 | 31.1769
SHC-2 | 203.3 | 204 | 10.01 | 3050 | 290 | 31.1 | Cyl | 2869 | 41473.2 | 7753.3456 | 33719.8544 | 1.0034 | 0.18695 | 0.22993 | 20.3097 | 2248470.224 | 1048687.4718 | 9.3248 | 2.1441 | 51.97
1 | 80 | 120 | 5 | 2760 | 386.3 | 44 | Cyl | 600 | 9600 | 1900 | 7700 | 1.5 | 0.19792 | 0.24675 | 16 | 733970 | 338800 | 8.7795 | 2.1664 | 119.5115
1 | 80 | 120 | 5 | 2740 | 357.5 | 35.7 | Cyl | 407 | 9600 | 1900 | 7700 | 1.5 | 0.19792 | 0.24675 | 16 | 679250 | 274890 | 10.014 | 2.471 | 118.6455
RE11 | 180 | 180 | 6.3 | 1000 | 397 | 92.4 | Cyl | 4060 | 32400 | 4377.24 | 28022.76 | 1 | 0.1351 | 0.1562 | 28.5714 | 1737764.28 | 2589303.024 | 4.2965 | 0.67113 | 19.245
RE14 | 180 | 180 | 6.3 | 4000 | 413 | 92.4 | Cyl | 4008 | 32400 | 4377.24 | 28022.76 | 1 | 0.1351 | 0.1562 | 28.5714 | 1807800.12 | 2589303.024 | 4.4697 | 0.69818 | 76.98
RE21 | 260 | 260 | 7.1 | 1000 | 426 | 92.4 | Cyl | 7488 | 67600 | 7182.36 | 60417.64 | 1 | 0.10625 | 0.11888 | 36.6197 | 3059685.36 | 5582589.936 | 4.6104 | 0.54808 | 13.3235
RE24 | 260 | 260 | 7.1 | 4000 | 413 | 92.4 | Cyl | 7536 | 67600 | 7182.36 | 60417.64 | 1 | 0.10625 | 0.11888 | 36.6197 | 2966314.68 | 5582589.936 | 4.4697 | 0.53135 | 53.2939
1 | 120 | 120 | 5 | 500 | 304 | 47 | Cyl | 1440 | 14400 | 2300 | 12100 | 1 | 0.15972 | 0.19008 | 24 | 699200 | 568700 | 6.4681 | 1.2295 | 14.4338
2 | 120 | 120 | 5 | 500 | 438 | 46 | Cyl | 1690 | 14400 | 2300 | 12100 | 1 | 0.15972 | 0.19008 | 24 | 1007400 | 556600 | 9.5217 | 1.8099 | 14.4338
3 | 120 | 120 | 5 | 500 | 327 | 96 | Cyl | 2040 | 14400 | 2300 | 12100 | 1 | 0.15972 | 0.19008 | 24 | 752100 | 1161600 | 3.4062 | 0.64747 | 14.4338
4 | 120 | 120 | 5 | 500 | 439 | 96 | Cyl | 2240 | 14400 | 2300 | 12100 | 1 | 0.15972 | 0.19008 | 24 | 1009700 | 1161600 | 4.5729 | 0.86923 | 14.4338
5 | 120 | 120 | 8 | 500 | 323 | 39 | Cyl | 1550 | 14400 | 3584 | 10816 | 1 | 0.24889 | 0.33136 | 15 | 1157632 | 421824 | 8.2821 | 2.7443 | 14.4338
6 | 120 | 120 | 8 | 500 | 300 | 46 | Cyl | 1670 | 14400 | 3584 | 10816 | 1 | 0.24889 | 0.33136 | 15 | 1075200 | 497536 | 6.5217 | 2.161 | 14.4338
7 | 120 | 120 | 8 | 500 | 376 | 47 | Cyl | 1990 | 14400 | 3584 | 10816 | 1 | 0.24889 | 0.33136 | 15 | 1347584 | 508352 | 8 | 2.6509 | 14.4338
8 | 120 | 120 | 8 | 500 | 323 | 103 | Cyl | 2270 | 14400 | 3584 | 10816 | 1 | 0.24889 | 0.33136 | 15 | 1157632 | 1114048 | 3.1359 | 1.0391 | 14.4338
9 | 120 | 120 | 8 | 500 | 379 | 103 | Cyl | 2680 | 14400 | 3584 | 10816 | 1 | 0.24889 | 0.33136 | 15 | 1358336 | 1114048 | 3.6796 | 1.2193 | 14.4338
10 | 120 | 120 | 8 | 500 | 379 | 39 | Cyl | 1800 | 14400 | 3584 | 10816 | 1 | 0.24889 | 0.33136 | 15 | 1358336 | 421824 | 9.7179 | 3.2201 | 14.4338
13 | 120 | 120 | 8 | 500 | 364 | 80 | Cyl | 2300 | 14400 | 3584 | 10816 | 1 | 0.24889 | 0.33136 | 15 | 1304576 | 865280 | 4.55 | 1.5077 | 14.4338
14 | 120 | 120 | 8 | 500 | 379 | 80 | Cyl | 2290 | 14400 | 3584 | 10816 | 1 | 0.24889 | 0.33136 | 15 | 1358336 | 865280 | 4.7375 | 1.5698 | 14.4338
23 | 120 | 120 | 8 | 500 | 379 | 31 | Cyl | 1680 | 14400 | 3584 | 10816 | 1 | 0.24889 | 0.33136 | 15 | 1358336 | 335296 | 12.2258 | 4.0512 | 14.4338
24 | 120 | 120 | 8 | 500 | 379 | 92 | Cyl | 2430 | 14400 | 3584 | 10816 | 1 | 0.24889 | 0.33136 | 15 | 1358336 | 995072 | 4.1196 | 1.3651 | 14.4338
R1 | 76.6 | 152.3 | 3 | 635 | 430 | 30.5 | Cyl | 819 | 11666.18 | 1337.4 | 10328.78 | 1.9883 | 0.11464 | 0.12948 | 25.5333 | 575082 | 315027.79 | 14.0984 | 1.8255 | 28.7168
R2 | 76.5 | 152.8 | 4.47 | 635 | 383 | 26 | Cyl | 1006 | 11689.2 | 1970.0184 | 9719.1816 | 1.9974 | 0.16853 | 0.20269 | 17.1141 | 754517.0472 | 252698.7216 | 14.7308 | 2.9858 | 28.7543
R3 | 101.8 | 152.4 | 4.32 | 635 | 413 | 26 | Cyl | 1144 | 15514.32 | 2121.6384 | 13392.6816 | 1.4971 | 0.13675 | 0.15842 | 23.5648 | 876236.6592 | 348209.7216 | 15.8846 | 2.5164 | 21.6081
R4 | 102.8 | 152.7 | 4.57 | 635 | 365 | 23.8 | Cyl | 1224 | 15697.56 | 2251.7304 | 13445.8296 | 1.4854 | 0.14344 | 0.16747 | 22.4945 | 821881.596 | 320010.7445 | 15.3361 | 2.5683 | 21.3979
R5 | 101.3 | 151.4 | 5.72 | 635 | 324 | 23.8 | Cyl | 1335 | 15336.82 | 2760.0144 | 12576.8056 | 1.4946 | 0.17996 | 0.21945 | 17.7098 | 894244.6656 | 299327.9733 | 13.6134 | 2.9875 | 21.7148
R6 | 102.1 | 151.4 | 7.34 | 635 | 358 | 23.8 | Cyl | 1691 | 15457.94 | 3505.8776 | 11952.0624 | 1.4829 | 0.2268 | 0.29333 | 13.9101 | 1255104.1808 | 284459.0851 | 15.042 | 4.4122 | 21.5446
S1 | 127.3 | 127.3 | 3.15 | 635 | 356 | 30.5 | Cyl | 917 | 16205.29 | 1564.29 | 14641 | 1 | 0.09653 | 0.10684 | 40.4127 | 556887.24 | 446550.5 | 11.6721 | 1.2471 | 17.2797
S2 | 126.9 | 126.9 | 4.34 | 635 | 357 | 26 | Cyl | 1095 | 16103.61 | 2127.6416 | 13975.9684 | 1 | 0.13212 | 0.15224 | 29.2396 | 759568.0512 | 363375.1784 | 13.7308 | 2.0903 | 17.3342
S3 | 126.9 | 127 | 4.55 | 635 | 322 | 23.8 | Cyl | 1113 | 16116.3 | 2227.68 | 13888.62 | 1.0008 | 0.13823 | 0.1604 | 27.8901 | 717312.96 | 330549.156 | 13.5294 | 2.1701 | 17.3342
S4 | 125.3 | 126.5 | 5.67 | 635 | 312 | 23.8 | Cyl | 1202 | 15850.45 | 2726.8164 | 13123.6336 | 1.0096 | 0.17203 | 0.20778 | 22.0988 | 850766.7168 | 312342.4797 | 13.1092 | 2.7238 | 17.5555
S5 | 126.8 | 127.2 | 7.47 | 635 | 347 | 23.8 | Cyl | 2069 | 16128.96 | 3571.5564 | 12557.4036 | 1.0032 | 0.22144 | 0.28442 | 16.9746 | 1239330.0708 | 298866.2057 | 14.5798 | 4.1468 | 17.3478
C4-0 | 125 | 125 | 3.2 | 500 | 443 | 94 | Cyl | 1598 | 15625 | 1559.04 | 14065.96 | 1 | 0.099779 | 0.11084 | 39.0625 | 690654.72 | 1322200.24 | 4.7128 | 0.52235 | 13.8564
C8-0 | 125 | 125 | 3.2 | 1000 | 443 | 94 | Cyl | 1586 | 15625 | 1559.04 | 14065.96 | 1 | 0.099779 | 0.11084 | 39.0625 | 690654.72 | 1322200.24 | 4.7128 | 0.52235 | 27.7128
C12-0 | 125 | 125 | 3.2 | 1500 | 443 | 94 | Cyl | 1574 | 15625 | 1559.04 | 14065.96 | 1 | 0.099779 | 0.11084 | 39.0625 | 690654.72 | 1322200.24 | 4.7128 | 0.52235 | 41.5692
C18-0 | 125 | 125 | 3.2 | 2250 | 443 | 94 | Cyl | 1357 | 15625 | 1559.04 | 14065.96 | 1 | 0.099779 | 0.11084 | 39.0625 | 690654.72 | 1322200.24 | 4.7128 | 0.52235 | 62.3538
C24-0 | 125 | 125 | 3.2 | 3000 | 443 | 94 | Cyl | 1144 | 15625 | 1559.04 | 14065.96 | 1 | 0.099779 | 0.11084 | 39.0625 | 690654.72 | 1322200.24 | 4.7128 | 0.52235 | 83.1384
C30-0 | 125 | 125 | 3.2 | 3750 | 443 | 94 | Cyl | 909 | 15625 | 1559.04 | 14065.96 | 1 | 0.099779 | 0.11084 | 39.0625 | 690654.72 | 1322200.24 | 4.7128 | 0.52235 | 103.923
21 | 85 | 130 | 2.86 | 390 | 228 | 47.44 | Cyl | 760 | 11050 | 1197.0816 | 9852.9184 | 1.5294 | 0.10833 | 0.1215 | 29.7203 | 272934.6048 | 467422.4489 | 4.8061 | 0.58391 | 15.8941
22 | 85 | 130 | 2.86 | 390 | 228 | 47.44 | Cyl | 820 | 11050 | 1197.0816 | 9852.9184 | 1.5294 | 0.10833 | 0.1215 | 29.7203 | 272934.6048 | 467422.4489 | 4.8061 | 0.58391 | 15.8941
23 | 80 | 140 | 2.86 | 420 | 228 | 47.44 | Cyl | 880 | 11200 | 1225.6816 | 9974.3184 | 1.75 | 0.10944 | 0.12288 | 27.972 | 279455.4048 | 473181.6649 | 4.8061 | 0.59059 | 18.1865
24 | 80 | 140 | 2.86 | 420 | 228 | 47.44 | Cyl | 740 | 11200 | 1225.6816 | 9974.3184 | 1.75 | 0.10944 | 0.12288 | 27.972 | 279455.4048 | 473181.6649 | 4.8061 | 0.59059 | 18.1865
1N | 100 | 200 | 5 | 2000 | 360 | 33.4 | Cyl | 1242 | 20000 | 2900 | 17100 | 2 | 0.145 | 0.16959 | 20 | 1044000 | 571140 | 10.7784 | 1.8279 | 69.282
2N | 100 | 200 | 5 | 2000 | 360 | 33.4 | Cyl | 1242 | 20000 | 2900 | 17100 | 2 | 0.145 | 0.16959 | 20 | 1044000 | 571140 | 10.7784 | 1.8279 | 69.282
3LW | 100 | 200 | 5 | 2000 | 360 | 10 | Cyl | 1062 | 20000 | 2900 | 17100 | 2 | 0.145 | 0.16959 | 20 | 1044000 | 171000 | 36 | 6.1053 | 69.282
4LW | 100 | 200 | 5 | 2000 | 360 | 10 | Cyl | 1022 | 20000 | 2900 | 17100 | 2 | 0.145 | 0.16959 | 20 | 1044000 | 171000 | 36 | 6.1053 | 69.282
6N | 140 | 140 | 4 | 2100 | 366 | 33.4 | Cyl | 1011 | 19600 | 2176 | 17424 | 1 | 0.11102 | 0.12489 | 35 | 796416 | 581961.6 | 10.9581 | 1.3685 | 51.9615
7LW | 140 | 140 | 4 | 2101 | 366 | 10 | Cyl | 716 | 19600 | 2176 | 17424 | 1 | 0.11102 | 0.12489 | 35 | 796416 | 174240 | 36.6 | 4.5708 | 51.9863
8N | 140 | 140 | 5 | 2100 | 362 | 33.4 | Cyl | 1248 | 19600 | 2700 | 16900 | 1 | 0.13776 | 0.15976 | 28 | 977400 | 564460 | 10.8383 | 1.7316 | 51.9615
9LW | 140 | 140 | 5 | 2100 | 362 | 10 | Cyl | 1005 | 19600 | 2700 | 16900 | 1 | 0.13776 | 0.15976 | 28 | 977400 | 169000 | 36.2 | 5.7834 | 51.9615
28N | 90 | 150 | 3 | 2250 | 320 | 33.4 | Cyl | 691 | 13500 | 1404 | 12096 | 1.6667 | 0.104 | 0.11607 | 30 | 449280 | 404006.4 | 9.5808 | 1.1121 | 86.6025
29N | 90 | 150 | 3 | 2251 | 320 | 33.4 | Cyl | 638 | 13500 | 1404 | 12096 | 1.6667 | 0.104 | 0.11607 | 30 | 449280 | 404006.4 | 9.5808 | 1.1121 | 86.641
30LW | 90 | 150 | 3 | 2252 | 320 | 10 | Cyl | 503 | 13500 | 1404 | 12096 | 1.6667 | 0.104 | 0.11607 | 30 | 449280 | 120960 | 32 | 3.7143 | 86.6795
31LW | 90 | 150 | 3 | 2253 | 320 | 10 | Cyl | 491 | 13500 | 1404 | 12096 | 1.6667 | 0.104 | 0.11607 | 30 | 449280 | 120960 | 32 | 3.7143 | 86.718
32LW | 90 | 150 | 3 | 2254 | 320 | 10 | Cyl | 515 | 13500 | 1404 | 12096 | 1.6667 | 0.104 | 0.11607 | 30 | 449280 | 120960 | 32 | 3.7143 | 86.7565
33LW | 90 | 150 | 3 | 2255 | 320 | 10 | Cyl | 492 | 13500 | 1404 | 12096 | 1.6667 | 0.104 | 0.11607 | 30 | 449280 | 120960 | 32 | 3.7143 | 86.795
34N | 90 | 150 | 3 | 2256 | 320 | 33.4 | Cyl | 738 | 13500 | 1404 | 12096 | 1.6667 | 0.104 | 0.11607 | 30 | 449280 | 404006.4 | 9.5808 | 1.1121 | 86.8335
35N | 90 | 150 | 3 | 2257 | 320 | 33.4 | Cyl | 625 | 13500 | 1404 | 12096 | 1.6667 | 0.104 | 0.11607 | 30 | 449280 | 404006.4 | 9.5808 | 1.1121 | 86.872
36N | 100 | 100 | 2 | 2500 | 240 | 33.5 | Cyl | 350 | 10000 | 784 | 9216 | 1 | 0.0784 | 0.085069 | 50 | 188160 | 308736 | 7.1642 | 0.60945 | 86.6025
37N | 100 | 100 | 2 | 2501 | 240 | 33.5 | Cyl | 360 | 10000 | 784 | 9216 | 1 | 0.0784 | 0.085069 | 50 | 188160 | 308736 | 7.1642 | 0.60945 | 86.6372
38N | 100 | 100 | 2 | 2502 | 240 | 33.5 | Cyl | 396 | 10000 | 784 | 9216 | 1 | 0.0784 | 0.085069 | 50 | 188160 | 308736 | 7.1642 | 0.60945 | 86.6718
39N | 100 | 100 | 2 | 2503 | 240 | 33.5 | Cyl | 342 | 10000 | 784 | 9216 | 1 | 0.0784 | 0.085069 | 50 | 188160 | 308736 | 7.1642 | 0.60945 | 86.7065
40LW | 100 | 100 | 2 | 2504 | 240 | 10 | Cyl | 261 | 10000 | 784 | 9216 | 1 | 0.0784 | 0.085069 | 50 | 188160 | 92160 | 24 | 2.0417 | 86.7411
41LW | 100 | 100 | 2 | 2505 | 240 | 10 | Cyl | 240 | 10000 | 784 | 9216 | 1 | 0.0784 | 0.085069 | 50 | 188160 | 92160 | 24 | 2.0417 | 86.7757
42LW | 100 | 100 | 2 | 2506 | 240 | 10 | Cyl | 265 | 10000 | 784 | 9216 | 1 | 0.0784 | 0.085069 | 50 | 188160 | 92160 | 24 | 2.0417 | 86.8104
43LW | 100 | 100 | 2 | 2507 | 240 | 10 | Cyl | 243 | 10000 | 784 | 9216 | 1 | 0.0784 | 0.085069 | 50 | 188160 | 92160 | 24 | 2.0417 | 86.845
lssc1-1 | 200 | 200 | 3 | 2310 | 303.5 | 46.8 | Cyl | 1986 | 40000 | 2364 | 37636 | 1 | 0.0591 | 0.062812 | 66.6667 | 717474 | 1761364.8 | 6.485 | 0.40734 | 40.0104
lssc1-2 | 200 | 200 | 3 | 2311 | 303.5 | 46.8 | Cyl | 2045 | 40000 | 2364 | 37636 | 1 | 0.0591 | 0.062812 | 66.6667 | 717474 | 1761364.8 | 6.485 | 0.40734 | 40.0277
lsh1-1 | 200 | 200 | 3 | 2312 | 303.5 | 46.8 | Cyl | 2280 | 40000 | 2364 | 37636 | 1 | 0.0591 | 0.062812 | 66.6667 | 717474 | 1761364.8 | 6.485 | 0.40734 | 40.045
lsh1-2 | 200 | 200 | 3 | 2313 | 303.5 | 46.8 | Cyl | 2173 | 40000 | 2364 | 37636 | 1 | 0.0591 | 0.062812 | 66.6667 | 717474 | 1761364.8 | 6.485 | 0.40734 | 40.0623
lsv1 | 200 | 200 | 3 | 2314 | 303.5 | 46.8 | Cyl | 2258 | 40000 | 2364 | 37636 | 1 | 0.0591 | 0.062812 | 66.6667 | 717474 | 1761364.8 | 6.485 | 0.40734 | 40.0797
1 | 150.2 | 150.2 | 2.91 | 1110 | 319.3 | 68.5 | Cyl | 2352 | 22560.04 | 1714.4556 | 20845.5844 | 1 | 0.075995 | 0.082246 | 51.6151 | 547425.6731 | 1427922.5314 | 4.6613 | 0.38337 | 25.6002
2 | 149.5 | 149.5 | 2.89 | 2200 | 319.3 | 68.5 | Cyl | 2077 | 22350.25 | 1694.8116 | 20655.4384 | 1 | 0.07583 | 0.082052 | 51.7301 | 541153.3439 | 1414897.5304 | 4.6613 | 0.38247 | 50.9767
3 | 148.6 | 148.6 | 2.93 | 3101 | 319.3 | 68.5 | Cyl | 1558 | 22081.96 | 1707.2524 | 20374.7076 | 1 | 0.077314 | 0.083793 | 50.7167 | 545125.6913 | 1395667.4706 | 4.6613 | 0.39058 | 72.2892
4 | 151.4 | 151.4 | 4.77 | 1085 | 316.6 | 68.5 | Cyl | 2597 | 22921.96 | 2797.7004 | 20124.2596 | 1 | 0.12205 | 0.13902 | 31.74 | 885751.9466 | 1378511.7826 | 4.6219 | 0.64254 | 24.8253
5 | 150 | 150 | 4.9 | 2201 | 316.6 | 68.5 | Cyl | 2381 | 22500 | 2843.96 | 19656.04 | 1 | 0.1264 | 0.14469 | 30.6122 | 900397.736 | 1346438.74 | 4.6219 | 0.66873 | 50.8299
6 | 150.7 | 150.7 | 4.89 | 3100 | 316.6 | 68.5 | Cyl | 1627 | 22710.49 | 2852.0436 | 19858.4464 | 1 | 0.12558 | 0.14362 | 30.818 | 902957.0038 | 1360303.5784 | 4.6219 | 0.66379 | 71.2589
7 | 134.9 | 175.7 | 2.91 | 993 | 319.3 | 68.5 | Cyl | 2401 | 23701.93 | 1773.8196 | 21928.1104 | 1.3024 | 0.074839 | 0.080892 | 46.3574 | 566380.5983 | 1502075.5624 | 4.6613 | 0.37707 | 25.4993
8 | 136.3 | 176.5 | 2.91 | 1980 | 319.3 | 68.5 | Cyl | 2283 | 24056.95 | 1786.6236 | 22270.3264 | 1.2949 | 0.074266 | 0.080224 | 46.8385 | 570468.9155 | 1525517.3584 | 4.6613 | 0.37395 | 50.3222
9 | 124.6 | 199.3 | 2.92 | 921 | 319.3 | 68.5 | Cyl | 2636 | 24832.78 | 1857.4704 | 22975.3096 | 1.5995 | 0.074799 | 0.080846 | 42.6712 | 593090.2987 | 1573808.7076 | 4.6613 | 0.37685 | 25.6054
10 | 125.9 | 199.9 | 2.9 | 1829 | 319.3 | 68.5 | Cyl | 2303 | 25167.41 | 1856 | 23311.41 | 1.5878 | 0.073746 | 0.079618 | 43.4138 | 592620.8 | 1596831.585 | 4.6613 | 0.37112 | 50.3244
1 | 150.1 | 150.1 | 2.02 | 1050 | 217.48 | 25.9 | Cyl | 800 | 22530.01 | 1196.4864 | 21333.5236 | 1 | 0.053106 | 0.056085 | 74.3069 | 260211.8623 | 552538.2612 | 8.3969 | 0.47094 | 24.2326
2 | 147.8 | 147.8 | 2.02 | 1050 | 217.48 | 25.9 | Cyl | 650 | 21844.84 | 1177.9024 | 20666.9376 | 1 | 0.053921 | 0.056995 | 73.1683 | 256170.214 | 535273.6838 | 8.3969 | 0.47858 | 24.6097
3 | 149.5 | 149.5 | 4.31 | 1050 | 245.54 | 40.7 | Cyl | 1405 | 22350.25 | 2503.0756 | 19847.1744 | 1 | 0.11199 | 0.12612 | 34.6868 | 614605.1828 | 807779.9981 | 6.0329 | 0.76086 | 24.3298
4 | 149.1 | 149.1 | 4.31 | 1050 | 245.54 | 40.7 | Cyl | 1435 | 22230.81 | 2496.1796 | 19734.6304 | 1 | 0.11228 | 0.12649 | 34.594 | 612911.939 | 803199.4573 | 6.0329 | 0.76309 | 24.3951
5 | 151 | 151 | 6.92 | 1050 | 292.31 | 25.9 | Cyl | 1640 | 22801 | 3988.1344 | 18812.8656 | 1 | 0.17491 | 0.21199 | 21.8208 | 1165771.5665 | 487253.219 | 11.2861 | 2.3925 | 24.0881
6 | 151.6 | 151.6 | 6.92 | 1050 | 292.31 | 25.9 | Cyl | 1735 | 22982.56 | 4004.7424 | 18977.8176 | 1 | 0.17425 | 0.21102 | 21.9075 | 1170626.2509 | 491525.4758 | 11.2861 | 2.3816 | 23.9928
7 | 151 | 151 | 2.02 | 1550 | 217.48 | 34.6 | Cyl | 800 | 22801 | 1203.7584 | 21597.2416 | 1 | 0.052794 | 0.055737 | 74.7525 | 261793.3768 | 747264.5594 | 6.2855 | 0.35034 | 35.5587
8 | 150.2 | 150.2 | 2.02 | 1550 | 217.48 | 34.6 | Cyl | 850 | 22560.04 | 1197.2944 | 21362.7456 | 1 | 0.053071 | 0.056046 | 74.3564 | 260387.5861 | 739150.9978 | 6.2855 | 0.35228 | 35.7481
9 | 151 | 151 | 4.31 | 1550 | 245.54 | 35.4 | Cyl | 1250 | 22801 | 2528.9356 | 20272.0644 | 1 | 0.11091 | 0.12475 | 35.0348 | 620954.8472 | 717631.0798 | 6.9362 | 0.86528 | 35.5587
10 | 149.8 | 149.8 | 4.31 | 1550 | 245.54 | 39 | Cyl | 1350 | 22440.04 | 2508.2476 | 19931.7924 | 1 | 0.11178 | 0.12584 | 34.7564 | 615875.1157 | 777339.9036 | 6.2959 | 0.79229 | 35.8435
11 | 150 | 150 | 6.92 | 1550 | 292.31 | 25.9 | Cyl | 1700 | 22500 | 3960.4544 | 18539.5456 | 1 | 0.17602 | 0.21362 | 21.6763 | 1157680.4257 | 480174.231 | 11.2861 | 2.411 | 35.7957
12 | 149.7 | 149.7 | 6.92 | 1550 | 292.31 | 25.9 | Cyl | 1700 | 22410.09 | 3952.1504 | 18457.9396 | 1 | 0.17636 | 0.21412 | 21.6329 | 1155253.0834 | 478060.6356 | 11.2861 | 2.4165 | 35.8675
13 | 148.7 | 148.7 | 4.31 | 2050 | 245.54 | 25.4 | Cyl | 1080 | 22111.69 | 2489.2836 | 19622.4064 | 1 | 0.11258 | 0.12686 | 34.5012 | 611218.6951 | 498409.1226 | 9.6669 | 1.2263 | 47.7566
14 | 147.2 | 147.2 | 4.31 | 2050 | 245.54 | 35.4 | Cyl | 1150 | 21667.84 | 2463.4236 | 19204.4164 | 1 | 0.11369 | 0.12827 | 34.1531 | 604869.0307 | 679836.3406 | 6.9362 | 0.88973 | 48.2433
15 | 149.3 | 149.3 | 2.02 | 2550 | 217.48 | 25.9 | Cyl | 680 | 22290.49 | 1190.0224 | 21100.4676 | 1 | 0.053387 | 0.056398 | 73.9109 | 258806.0716 | 546502.1108 | 8.3969 | 0.47357 | 59.1658
16 | 148.2 | 148.2 | 2.02 | 2550 | 217.48 | 25.9 | Cyl | 600 | 21963.24 | 1181.1344 | 20782.1056 | 1 | 0.053778 | 0.056834 | 73.3663 | 256873.1093 | 538256.535 | 8.3969 | 0.47723 | 59.605
17 | 148.7 | 148.7 | 4.31 | 2550 | 245.54 | 39 | Cyl | 1200 | 22111.69 | 2489.2836 | 19622.4064 | 1 | 0.11258 | 0.12686 | 34.5012 | 611218.6951 | 765273.8496 | 6.2959 | 0.79869 | 59.4046
18 | 147.7 | 147.7 | 4.31 | 2550 | 245.54 | 39 | Cyl | 1175 | 21815.29 | 2472.0436 | 19343.2464 | 1 | 0.11332 | 0.1278 | 34.2691 | 606985.5855 | 754386.6096 | 6.2959 | 0.80461 | 59.8068
19 | 148 | 148 | 6.92 | 2550 | 292.31 | 35.4 | Cyl | 1600 | 21904 | 3905.0944 | 17998.9056 | 1 | 0.17828 | 0.21696 | 21.3873 | 1141498.1441 | 637161.2582 | 8.2573 | 1.7915 | 59.6855
20 | 148 | 148 | 6.92 | 2550 | 292.31 | 35.4 | Cyl | 1740 | 21904 | 3905.0944 | 17998.9056 | 1 | 0.17828 | 0.21696 | 21.3873 | 1141498.1441 | 637161.2582 | 8.2573 | 1.7915 | 59.6855
21 | 150 | 150 | 4.31 | 3050 | 245.54 | 36.5 | Cyl | 1300 | 22500 | 2511.6956 | 19988.3044 | 1 | 0.11163 | 0.12566 | 34.8028 | 616721.7376 | 729573.1106 | 6.7271 | 0.84532 | 70.4367
22 | 150.5 | 150.5 | 4.31 | 3198 | 245.54 | 35.4 | Cyl | 1125 | 22650.25 | 2520.3156 | 20129.9344 | 1 | 0.11127 | 0.1252 | 34.9188 | 618838.2924 | 712599.6778 | 6.9362 | 0.86842 | 73.6093
23 | 150.7 | 150.7 | 2.02 | 3586 | 217.48 | 40.6 | Cyl | 850 | 22710.49 | 1201.3344 | 21509.1556 | 1 | 0.052898 | 0.055852 | 74.604 | 261266.2053 | 873271.7174 | 5.3567 | 0.29918 | 82.4304
24 | 148.8 | 148.8 | 2.02 | 3585 | 217.48 | 40.6 | Cyl | 860 | 22141.44 | 1185.9824 | 20955.4576 | 1 | 0.053564 | 0.056595 | 73.6634 | 257927.4524 | 850791.5786 | 5.3567 | 0.30316 | 83.4597
25 | 150 | 150 | 4.31 | 3596 | 245.54 | 39 | Cyl | 1050 | 22500 | 2511.6956 | 19988.3044 | 1 | 0.11163 | 0.12566 | 34.8028 | 616721.7376 | 779543.8716 | 6.2959 | 0.79113 | 83.0461
26 | 148.2 | 148.2 | 4.31 | 3600 | 245.54 | 39 | Cyl | 1075 | 21963.24 | 2480.6636 | 19482.5764 | 1 | 0.11295 | 0.12733 | 34.3852 | 609102.1403 | 759820.4796 | 6.2959 | 0.80164 | 84.1482
27 | 149.2 | 149.2 | 6.92 | 3583 | 292.31 | 35.4 | Cyl | 1350 | 22260.64 | 3938.3104 | 18322.3296 | 1 | 0.17692 | 0.21495 | 21.5607 | 1151207.513 | 648610.4678 | 8.2573 | 1.7749 | 83.1895
28 | 150.7 | 150.7 | 6.92 | 3590 | 292.31 | 34.6 | Cyl | 1400 | 22710.49 | 3979.8304 | 18730.6596 | 1 | 0.17524 | 0.21248 | 21.7775 | 1163344.2242 | 648080.8222 | 8.4483 | 1.7951 | 82.5224
29 | 148.2 | 148.2 | 4.31 | 4098 | 245.54 | 36.5 | Cyl | 955 | 21963.24 | 2480.6636 | 19482.5764 | 1 | 0.11295 | 0.12733 | 34.3852 | 609102.1403 | 711114.0386 | 6.7271 | 0.85655 | 95.7887
30 | 149.7 | 149.7 | 4.31 | 4096 | 245.54 | 36.5 | Cyl | 950 | 22410.09 | 2506.5236 | 19903.5664 | 1 | 0.11185 | 0.12593 | 34.7332 | 615451.8047 | 726480.1736 | 6.7271 | 0.84717 | 94.7826
1A7-1 | 100 | 180 | 5.8 | 540 | 300 | 74.7 | Cyl | 2059 | 18000 | 3113.44 | 14886.56 | 1.8 | 0.17297 | 0.20914 | 17.2414 | 934032 | 1112026.032 | 4.0161 | 0.83994 | 18.7061
1A7-2 | 100 | 180 | 5.8 | 540 | 300 | 74.7 | Cyl | 2019 | 18000 | 3113.44 | 14886.56 | 1.8 | 0.17297 | 0.20914 | 17.2414 | 934032 | 1112026.032 | 4.0161 | 0.83994 | 18.7061
1A8-1 | 100 | 180 | 5.8 | 540 | 300 | 92 | Cyl | 2287 | 18000 | 3113.44 | 14886.56 | 1.8 | 0.17297 | 0.20914 | 17.2414 | 934032 | 1369563.52 | 3.2609 | 0.68199 | 18.7061
1A8-2 | 100 | 180 | 5.8 | 540 | 300 | 92 | Cyl | 2291 | 18000 | 3113.44 | 14886.56 | 1.8 | 0.17297 | 0.20914 | 17.2414 | 934032 | 1369563.52 | 3.2609 | 0.68199 | 18.7061
1A10-1 | 100 | 180 | 5.8 | 450 | 300 | 56 | Cyl | 1815 | 18000 | 3113.44 | 14886.56 | 1.8 | 0.17297 | 0.20914 | 17.2414 | 934032 | 833647.36 | 5.3571 | 1.1204 | 15.5885
1A10-2 | 100 | 180 | 5.8 | 450 | 300 | 56 | Cyl | 1763 | 18000 | 3113.44 | 14886.56 | 1.8 | 0.17297 | 0.20914 | 17.2414 | 934032 | 833647.36 | 5.3571 | 1.1204 | 15.5885
1A11-1 | 100 | 180 | 5.8 | 540 | 300 | 56 | Cyl | 1725 | 18000 | 3113.44 | 14886.56 | 1.8 | 0.17297 | 0.20914 | 17.2414 | 934032 | 833647.36 | 5.3571 | 1.1204 | 18.7061
1A11-2 | 100 | 180 | 5.8 | 540 | 300 | 56 | Cyl | 1742 | 18000 | 3113.44 | 14886.56 | 1.8 | 0.17297 | 0.20914 | 17.2414 | 934032 | 833647.36 | 5.3571 | 1.1204 | 18.7061
1A13-1 | 100 | 180 | 5.8 | 480 | 300 | 56 | Cyl | 1947 | 18000 | 3113.44 | 14886.56 | 1.8 | 0.17297 | 0.20914 | 17.2414 | 934032 | 833647.36 | 5.3571 | 1.1204 | 16.6277
1A13-2 | 100 | 180 | 5.8 | 480 | 300 | 56 | Cyl | 1912 | 18000 | 3113.44 | 14886.56 | 1.8 | 0.17297 | 0.20914 | 17.2414 | 934032 | 833647.36 | 5.3571 | 1.1204 | 16.6277
1A14-1 | 100 | 180 | 5.8 | 570 | 300 | 56 | Cyl | 2035 | 18000 | 3113.44 | 14886.56 | 1.8 | 0.17297 | 0.20914 | 17.2414 | 934032 | 833647.36 | 5.3571 | 1.1204 | 19.7454
1A14-2 | 100 | 180 | 5.8 | 570 | 300 | 56 | Cyl | 2138 | 18000 | 3113.44 | 14886.56 | 1.8 | 0.17297 | 0.20914 | 17.2414 | 934032 | 833647.36 | 5.3571 | 1.1204 | 19.7454
C5-1 | 80.1 | 120.7 | 4.18 | 360 | 550 | 56.6 | Cyl | 1450 | 9668.07 | 1608.7984 | 8059.2716 | 1.5069 | 0.1664 | 0.19962 | 19.1627 | 884839.12 | 456154.7726 | 9.7173 | 1.9398 | 15.569
C5-2 | 80.6 | 119.3 | 4.18 | 360 | 550 | 56.6 | Cyl | 1425 | 9615.58 | 1601.2744 | 8014.3056 | 1.4801 | 0.16653 | 0.1998 | 19.2823 | 880700.92 | 453609.697 | 9.7173 | 1.9415 | 15.4724
C6-1 | 80.6 | 119.6 | 4.18 | 360 | 550 | 65.7 | Cyl | 1560 | 9639.76 | 1603.7824 | 8035.9776 | 1.4839 | 0.16637 | 0.19958 | 19.2823 | 882080.32 | 527963.7283 | 8.3714 | 1.6707 | 15.4724
C6-2 | 80.6 | 120.5 | 4.18 | 360 | 550 | 65.7 | Cyl | 1700 | 9712.3 | 1611.3064 | 8100.9936 | 1.495 | 0.1659 | 0.1989 | 19.2823 | 886218.52 | 532235.2795 | 8.3714 | 1.6651 | 15.4724
C7-1 | 121.5 | 179.7 | 4.18 | 540 | 550 | 56.6 | Cyl | 2530 | 21833.55 | 2448.1424 | 19385.4076 | 1.479 | 0.11213 | 0.12629 | 29.067 | 1346478.32 | 1097214.0702 | 9.7173 | 1.2272 | 15.396
C8-1 | 119.8 | 180.4 | 4.18 | 540 | 550 | 65.7 | Cyl | 2970 | 21611.92 | 2439.7824 | 19172.1376 | 1.5058 | 0.11289 | 0.12726 | 28.6603 | 1341880.32 | 1259609.4403 | 8.3714 | 1.0653 | 15.6145
C8-2 | 121.3 | 179.2 | 4.18 | 540 | 550 | 65.7 | Cyl | 2590 | 21736.96 | 2442.2904 | 19294.6696 | 1.4773 | 0.11236 | 0.12658 | 29.0191 | 1343259.72 | 1267659.7927 | 8.3714 | 1.0596 | 15.4214
C9-1 | 81.4 | 160.2 | 4.18 | 480 | 550 | 56.6 | Cyl | 1710 | 13040.28 | 1949.8864 | 11090.3936 | 1.9681 | 0.14953 | 0.17582 | 19.4737 | 1072437.52 | 627716.2778 | 9.7173 | 1.7085 | 20.4271
C9-2 | 80.5 | 160.7 | 4.18 | 480 | 550 | 56.6 | Cyl | 1820 | 12936.35 | 1946.5424 | 10989.8076 | 1.9963 | 0.15047 | 0.17712 | 19.2584 | 1070598.32 | 622023.1102 | 9.7173 | 1.7212 | 20.6555
C10-1 | 81 | 160.1 | 4.18 | 480 | 550 | 65.7 | Cyl | 1880 | 12968.1 | 1945.7064 | 11022.3936 | 1.9765 | 0.15004 | 0.17652 | 19.378 | 1070138.52 | 724171.2595 | 8.3714 | 1.4777 | 20.528
C10-2 | 80.1 | 160.6 | 4.18 | 480 | 550 | 65.7 | Cyl | 2100 | 12864.06 | 1942.3624 | 10921.6976 | 2.005 | 0.15099 | 0.17784 | 19.1627 | 1068299.32 | 717555.5323 | 8.3714 | 1.4888 | 20.7587
C11-1 | 101.2 | 199.8 | 4.18 | 600 | 550 | 56.6 | Cyl | 2350 | 20219.76 | 2446.4704 | 17773.2896 | 1.9743 | 0.12099 | 0.13765 | 24.2105 | 1345558.72 | 1005968.1914 | 9.7173 | 1.3376 | 20.5382
C11-2 | 98.9 | 200.2 | 4.18 | 600 | 550 | 56.6 | Cyl | 2380 | 19799.78 | 2430.5864 | 17369.1936 | 2.0243 | 0.12276 | 0.13994 | 23.6603 | 1336822.52 | 983096.3578 | 9.7173 | 1.3598 | 21.0158
C12-1 | 102.1 | 199.2 | 4.18 | 600 | 550 | 65.7 | Cyl | 2900 | 20338.32 | 2448.9784 | 17889.3416 | 1.951 | 0.12041 | 0.1369 | 24.4258 | 1346938.12 | 1175329.7431 | 8.3714 | 1.146 | 20.3571
C12-2 | 99.6 | 199.8 | 4.18 | 600 | 550 | 65.7 | Cyl | 2800 | 19900.08 | 2433.0944 | 17466.9856 | 2.006 | 0.12227 | 0.1393 | 23.8278 | 1338201.92 | 1147580.9539 | 8.3714 | 1.1661 | 20.8681
R2-1 | 100 | 150 | 4 | 450 | 495 | 58.4 | Cyl | 1735 | 15000 | 1936 | 13064 | 1.5 | 0.12907 | 0.14819 | 25 | 958320 | 762937.6 | 8.476 | 1.2561 | 15.5885
R2-2 | 100 | 150 | 4 | 450 | 495 | 58.4 | Cyl | 1778 | 15000 | 1936 | 13064 | 1.5 | 0.12907 | 0.14819 | 25 | 958320 | 762937.6 | 8.476 | 1.2561 | 15.5885
R3-1 | 90 | 180 | 4 | 540 | 495 | 58.4 | Cyl | 1773 | 16200 | 2096 | 14104 | 2 | 0.12938 | 0.14861 | 22.5 | 1037520 | 823673.6 | 8.476 | 1.2596 | 20.7846
R3-2 | 90 | 180 | 4 | 540 | 495 | 58.4 | Cyl | 1795 | 16200 | 2096 | 14104 | 2 | 0.12938 | 0.14861 | 22.5 | 1037520 | 823673.6 | 8.476 | 1.2596 | 20.7846
R5-1 | 110 | 160 | 4 | 480 | 495 | 58.4 | Cyl | 1982 | 17600 | 2096 | 15504 | 1.4545 | 0.11909 | 0.13519 | 27.5 | 1037520 | 905433.6 | 8.476 | 1.1459 | 15.1161
R5-2 | 110 | 160 | 4 | 480 | 495 | 58.4 | Cyl | 1923 | 17600 | 2096 | 15504 | 1.4545 | 0.11909 | 0.13519 | 27.5 | 1037520 | 905433.6 | 8.476 | 1.1459 | 15.1161
R6-1 | 100 | 190 | 4 | 570 | 495 | 58.4 | Cyl | 2049 | 19000 | 2256 | 16744 | 1.9 | 0.11874 | 0.13473 | 25 | 1116720 | 977849.6 | 8.476 | 1.142 | 19.7454
R6-2 | 100 | 190 | 4 | 570 | 495 | 58.4 | Cyl | 2124 | 19000 | 2256 | 16744 | 1.9 | 0.11874 | 0.13473 | 25 | 1116720 | 977849.6 | 8.476 | 1.142 | 19.7454
R8-1 | 90 | 130 | 4 | 390 | 495 | 77.6 | Cyl | 1752 | 11700 | 1696 | 10004 | 1.4444 | 0.14496 | 0.16953 | 22.5 | 839520 | 776310.4 | 6.3789 | 1.0814 | 15.0111
R8-2 | 90 | 130 | 4 | 390 | 495 | 77.6 | Cyl | 1806 | 11700 | 1696 | 10004 | 1.4444 | 0.14496 | 0.16953 | 22.5 | 839520 | 776310.4 | 6.3789 | 1.0814 | 15.0111
R9-1 | 80 | 160 | 4 | 480 | 495 | 77.6 | Cyl | 1878 | 12800 | 1856 | 10944 | 2 | 0.145 | 0.16959 | 20 | 918720 | 849254.4 | 6.3789 | 1.0818 | 20.7846
R9-2 | 80 | 160 | 4 | 480 | 495 | 77.6 | Cyl | 1858 | 12800 | 1856 | 10944 | 2 | 0.145 | 0.16959 | 20 | 918720 | 849254.4 | 6.3789 | 1.0818 | 20.7846
53 | 101.5 | 162.9 | 2 | 480 | 305.1 | 49.4 | Cyl | 1068 | 16534.35 | 1041.6 | 15492.75 | 1.6049 | 0.062996 | 0.067231 | 50.75 | 317792.16 | 765341.85 | 6.1761 | 0.41523 | 16.382
56 | 100.3 | 163.9 | 1.99 | 480 | 305.1 | 49.4 | Cyl | 1080 | 16439.17 | 1035.6756 | 15403.4944 | 1.6341 | 0.063 | 0.067236 | 50.402 | 315984.6256 | 760932.6234 | 6.1761 | 0.41526 | 16.578
57 | 102.7 | 160.8 | 2.04 | 480 | 305.1 | 49.4 | Cyl | 1080 | 16514.16 | 1058.4336 | 15455.7264 | 1.5657 | 0.064092 | 0.068482 | 50.3431 | 322928.0914 | 763512.8842 | 6.1761 | 0.42295 | 16.1905
80 | 105.9 | 161.4 | 2.96 | 480 | 255.1 | 49.4 | Cyl | 1420 | 17092.26 | 1547.3696 | 15544.8904 | 1.5241 | 0.09053 | 0.099542 | 35.777 | 394733.985 | 767917.5858 | 5.164 | 0.51403 | 15.7013
83 | 105.7 | 158.2 | 2.93 | 480 | 255.1 | 49.4 | Cyl | 1440 | 16721.74 | 1512.1144 | 15209.6256 | 1.4967 | 0.090428 | 0.099418 | 36.0751 | 385740.3834 | 751355.5046 | 5.164 | 0.51339 | 15.731
14 | 103.3 | 159.1 | 4.8 | 480 | 347.3 | 49.4 | Cyl | 1875 | 16435.03 | 2426.88 | 14008.15 | 1.5402 | 0.14767 | 0.17325 | 21.5208 | 842855.424 | 692002.61 | 7.0304 | 1.218 | 16.0965
25 | 102.4 | 156.7 | 4.8 | 480 | 347.3 | 49.4 | Cyl | 1915 | 16046.08 | 2395.2 | 13650.88 | 1.5303 | 0.14927 | 0.17546 | 21.3333 | 831852.96 | 674353.472 | 7.0304 | 1.2336 | 16.238
7 | 104.4 | 158.8 | 4.85 | 480 | 347.3 | 49.4 | Cyl | 1820 | 16578.72 | 2458.95 | 14119.77 | 1.5211 | 0.14832 | 0.17415 | 21.5258 | 853993.335 | 697516.638 | 7.0304 | 1.2243 | 15.9269
16 | 121.6 | 188.4 | 4.88 | 480 | 347.3 | 49.4 | Cyl | 2260 | 22909.44 | 2930.3424 | 19979.0976 | 1.5493 | 0.12791 | 0.14667 | 24.918 | 1017707.9155 | 986967.4214 | 7.0304 | 1.0311 | 13.6741
17 | 120.4 | 190.9 | 4.83 | 570 | 347.3 | 49.4 | Cyl | 2510 | 22984.36 | 2913.8424 | 20070.5176 | 1.5855 | 0.12678 | 0.14518 | 24.9275 | 1011977.4655 | 991483.5694 | 7.0304 | 1.0207 | 16.3998
140 | 102.1 | 160.2 | 2 | 570 | 305.1 | 58.6 | Cyl | 1555 | 16356.42 | 1033.2 | 15323.22 | 1.569 | 0.063168 | 0.067427 | 51.05 | 315229.32 | 897940.692 | 5.2065 | 0.35106 | 19.3393
132 | 99.6 | 162.8 | 2.13 | 480 | 305.1 | 58.6 | Cyl | 1460 | 16214.88 | 1099.6764 | 15115.2036 | 1.6345 | 0.067819 | 0.072753 | 46.7606 | 335511.2696 | 885750.931 | 5.2065 | 0.37879 | 16.6945
104 | 98.5 | 162.3 | 2 | 480 | 305.1 | 58.6 | Cyl | 1545 | 15986.55 | 1027.2 | 14959.35 | 1.6477 | 0.064254 | 0.068666 | 49.25 | 313398.72 | 876617.91 | 5.2065 | 0.35751 | 16.8809
131 | 105.1 | 159.1 | 2.93 | 480 | 255.1 | 58.6 | Cyl | 1610 | 16721.41 | 1513.8724 | 15207.5376 | 1.5138 | 0.090535 | 0.099548 | 35.8703 | 386188.8492 | 891161.7034 | 4.3532 | 0.43335 | 15.8208
139 | 102.2 | 163.8 | 2.93 | 480 | 255.1 | 58.6 | Cyl | 1680 | 16740.36 | 1524.4204 | 15215.9396 | 1.6027 | 0.091063 | 0.10019 | 34.8805 | 388879.644 | 891654.0606 | 4.3532 | 0.43613 | 16.2698
141 | 104.5 | 162.6 | 3.04 | 480 | 255.1 | 58.6 | Cyl | 1640 | 16991.7 | 1587.0016 | 15404.6984 | 1.556 | 0.093399 | 0.10302 | 34.375 | 404844.1082 | 902715.3262 | 4.3532 | 0.44847 | 15.9117
121 | 103.4 | 156.9 | 4.71 | 480 | 347.3 | 58.6 | Cyl | 2090 | 16223.46 | 2363.2896 | 13860.1704 | 1.5174 | 0.14567 | 0.17051 | 21.9533 | 820770.4781 | 812205.9854 | 5.9266 | 1.0105 | 16.0809
164 | 106.9 | 162 | 4.81 | 480 | 347.3 | 58.6 | Cyl | 2320 | 17317.8 | 2494.2736 | 14823.5264 | 1.5154 | 0.14403 | 0.16826 | 22.2245 | 866261.2213 | 868658.647 | 5.9266 | 0.99724 | 15.5544
165 | 102.6 | 158.9 | 4.74 | 480 | 347.3 | 58.6 | Cyl | 2060 | 16303.14 | 2389.1496 | 13913.9904 | 1.5487 | 0.14655 | 0.17171 | 21.6456 | 829751.6561 | 815359.8374 | 5.9266 | 1.0177 | 16.2063
138 | 119.7 | 164.6 | 2.01 | 480 | 305.1 | 58.6 | Cyl | 1800 | 19702.62 | 1126.7256 | 18575.8944 | 1.3751 | 0.057187 | 0.060655 | 59.5522 | 343763.9806 | 1088547.4118 | 5.2065 | 0.3158 | 13.8911
115 | 121 | 194.8 | 4.72 | 570 | 347.3 | 49.4 | Cyl | 2700 | 23570.8 | 2892.0384 | 20678.7616 | 1.6099 | 0.1227 | 0.13986 | 25.6356 | 1004404.9363 | 1021530.823 | 7.0304 | 0.98324 | 16.3185
123 | 121.7 | 189.6 | 4.81 | 570 | 347.3 | 49.4 | Cyl | 2680 | 23074.32 | 2902.1616 | 20172.1584 | 1.5579 | 0.12577 | 0.14387 | 25.3015 | 1007920.7237 | 996504.625 | 7.0304 | 1.0115 | 16.2246
54 | 100.7 | 162.7 | 2.97 | 480 | 255.1 | 49.4 | Cyl | 1080 | 16383.89 | 1529.3124 | 14854.5776 | 1.6157 | 0.093342 | 0.10295 | 33.9057 | 390127.5932 | 733816.1334 | 5.164 | 0.53164 | 16.5121
S-K3-1 | 149.3 | 149.3 | 3.64 | 1350 | 289 | 44 | Cyl | 1552 | 22290.49 | 2120.8096 | 20169.6804 | 1 | 0.095144 | 0.10515 | 41.0165 | 612913.9744 | 887465.9376 | 6.5682 | 0.69063 | 31.3231
R-K3-1 | 99.6 | 200.6 | 3.56 | 1800 | 289 | 44 | Cyl | 1461 | 19979.76 | 2086.7296 | 17893.0304 | 2.0141 | 0.10444 | 0.11662 | 27.9775 | 603064.8544 | 787293.3376 | 6.5682 | 0.766 | 62.6042
DF3 | 114.3 | 114.3 | 9.6266 | 406.4 | 254.0718 | 32.1296 | Cyl | 2442.0737 | 13064.49 | 4030.5958 | 9033.8942 | 1 | 0.30852 | 0.44616 | 11.8734 | 1024060.7557 | 290255.126 | 7.9077 | 3.5281 | 12.3168
DF4 | 114.8588 | 114.8588 | 4.3942 | 406.4 | 254.0718 | 32.1296 | Cyl | 896.7615 | 13192.5439 | 1941.6142 | 11250.9298 | 1 | 0.14718 | 0.17257 | 26.1387 | 493309.4211 | 361487.5231 | 7.9077 | 1.3647 | 12.2569
Column-13 | 76.2 | 76.2 | 3.3528 | 1727.2 | 324.0536 | 35.8527 | Cyl | 355.8577 | 5806.44 | 976.9684 | 4829.4716 | 1 | 0.16826 | 0.20229 | 22.7273 | 316590.1093 | 173149.7804 | 9.0385 | 1.8284 | 78.5196
Column-14 | 76.2 | 76.2 | 3.3528 | 1422.4 | 324.0536 | 34.0256 | Cyl | 385.216 | 5806.44 | 976.9684 | 4829.4716 | 1 | 0.16826 | 0.20229 | 22.7273 | 316590.1093 | 164325.8012 | 9.5238 | 1.9266 | 64.6632
Column-15 | 76.2 | 76.2 | 3.3528 | 1117.6 | 324.0536 | 46.7465 | Cyl | 422.5811 | 5806.44 | 976.9684 | 4829.4716 | 1 | 0.16826 | 0.20229 | 22.7273 | 316590.1093 | 225760.6752 | 6.9322 | 1.4023 | 50.8068
Column-16 | 76.2 | 76.2 | 3.3528 | 812.8 | 324.0536 | 45.0572 | Cyl | 462.615 | 5806.44 | 976.9684 | 4829.4716 | 1 | 0.16826 | 0.20229 | 22.7273 | 316590.1093 | 217602.6567 | 7.192 | 1.4549 | 36.9504
Column-17 | 76.2 | 76.2 | 3.3528 | 508 | 324.0536 | 40.8514 | Cyl | 505.7628 | 5806.44 | 976.9684 | 4829.4716 | 1 | 0.16826 | 0.20229 | 22.7273 | 316590.1093 | 197290.8555 | 7.9325 | 1.6047 | 23.094
Column-18 | 76.2 | 76.2 | 3.3528 | 254 | 324.0536 | 40.8514 | Cyl | 511.5455 | 5806.44 | 976.9684 | 4829.4716 | 1 | 0.16826 | 0.20229 | 22.7273 | 316590.1093 | 197290.8555 | 7.9325 | 1.6047 | 11.547
SHC-2 | 204 | 203.3 | 10.01 | 3050 | 290 | 31.1 | Cyl | 2869 | 41473.2 | 7753.3456 | 33719.8544 | 0.99657 | 0.18695 | 0.22993 | 20.3796 | 2248470.224 | 1048687.4718 | 9.3248 | 2.1441 | 51.7917
D7 | 150 | 150 | 0.7 | 480 | 245.1662 | 22.5553 |  | 557.9984 | 22500 | 418.04 | 22081.96 | 1 | 0.01858 | 0.018931 | 214.2857 | 102489.2992 | 498065.122 | 10.8696 | 0.20577 | 11.0851
D8 | 150 | 150 | 0.7 | 800 | 245.1662 | 22.5553 |  | 611.935 | 22500 | 418.04 | 22081.96 | 1 | 0.01858 | 0.018931 | 214.2857 | 102489.2992 | 498065.122 | 10.8696 | 0.20577 | 18.4752
D10 | 150 | 150 | 1.4 | 800 | 245.1662 | 22.5553 |  | 711.9628 | 22500 | 832.16 | 21667.84 | 1 | 0.036985 | 0.038405 | 107.1429 | 204017.5466 | 488724.5232 | 10.8696 | 0.41745 | 18.4752
D12 | 150 | 150 | 2.1 | 800 | 245.1662 | 22.5553 |  | 793.358 | 22500 | 1242.36 | 21257.64 | 1 | 0.055216 | 0.058443 | 71.4286 | 304584.7423 | 479472.3412 | 10.8696 | 0.63525 | 18.4752
D13 | 150 | 200 | 0.7 | 480 | 245.1662 | 22.5553 |  | 795.3193 | 30000 | 488.04 | 29511.96 | 1.3333 | 0.016268 | 0.016537 | 214.2857 | 119650.9367 | 665650.9638 | 10.8696 | 0.17975 | 11.0851
D14 | 150 | 200 | 0.7 | 800 | 245.1662 | 22.5553 |  | 705.0981 | 30000 | 488.04 | 29511.96 | 1.3333 | 0.016268 | 0.016537 | 214.2857 | 119650.9367 | 665650.9638 | 10.8696 | 0.17975 | 18.4752
D16 | 150 | 200 | 1.4 | 800 | 245.1662 | 22.5553 |  | 881.6178 | 30000 | 972.16 | 29027.84 | 1.3333 | 0.032405 | 0.033491 | 107.1429 | 238340.8216 | 654731.4944 | 10.8696 | 0.36403 | 18.4752
D18 | 150 | 200 | 2.1 | 800 | 245.1662 | 22.5553 |  | 844.3526 | 30000 | 1452.36 | 28547.64 | 1.3333 | 0.048412 | 0.050875 | 71.4286 | 356069.6548 | 643900.4418 | 10.8696 | 0.55299 | 18.4752
E7 | 150 | 150 | 0.7 | 480 | 245.1662 | 33.7349 |  | 747.2667 | 22500 | 418.04 | 22081.96 | 1 | 0.01858 | 0.018931 | 214.2857 | 102489.2992 | 744932.1824 | 7.2674 | 0.13758 | 11.0851
E10 | 150 | 150 | 1.4 | 800 | 245.1662 | 35.3039 |  | 973.8003 | 22500 | 832.16 | 21667.84 | 1 | 0.036985 | 0.038405 | 107.1429 | 204017.5466 | 764960.1233 | 6.9444 | 0.2667 | 18.4752
E15 | 150 | 200 | 1.4 | 480 | 245.1662 | 33.7349 |  | 1172.8753 | 30000 | 972.16 | 29027.84 | 1.3333 | 0.032405 | 0.033491 | 107.1429 | 238340.8216 | 979250.5829 | 7.2674 | 0.24339 | 11.0851
E18 | 150 | 200 | 2.1 | 800 | 245.1662 | 35.3039 |  | 1267.9998 | 30000 | 1452.36 | 28547.64 | 1.3333 | 0.048412 | 0.050875 | 71.4286 | 356069.6548 | 1007844.1697 | 6.9444 | 0.3533 | 18.4752
Stub-1 | 80 | 120 | 5 | 200 | 357.5 | 35.7 | Cyl | 850 | 9600 | 1900 | 7700 | 1.5 | 0.19792 | 0.24675 | 16 | 679250 | 274890 | 10.014 | 2.471 | 8.6603
Stub-2 | 80 | 120 | 5 | 200 | 341 | 38.8 | Cyl | 900 | 9600 | 1900 | 7700 | 1.5 | 0.19792 | 0.24675 | 16 | 647900 | 298760 | 8.7887 | 2.1686 | 8.6603
Stub-3 | 80 | 120 | 5 | 200 | 341 | 40.5 | Cyl | 920 | 9600 | 1900 | 7700 | 1.5 | 0.19792 | 0.24675 | 16 | 647900 | 311850 | 8.4198 | 2.0776 | 8.6603
Stub-4 | 80 | 120 | 5 | 200 | 362.6 | 39.1 | Cyl | 950 | 9600 | 1900 | 7700 | 1.5 | 0.19792 | 0.24675 | 16 | 688940 | 301070 | 9.2737 | 2.2883 | 8.6603
Stub-5 | 80 | 120 | 5 | 200 | 362.6 | 36 | Cyl | 955 | 9600 | 1900 | 7700 | 1.5 | 0.19792 | 0.24675 | 16 | 688940 | 277200 | 10.0722 | 2.4854 | 8.6603
Stub-6a | 100 | 150 | 5 | 100 | 346.7 | 38.5 | Cyl | 1370 | 15000 | 2400 | 12600 | 1.5 | 0.16 | 0.19048 | 20 | 832080 | 485100 | 9.0052 | 1.7153 | 3.4641
Stub-6b | 100 | 150 | 5 | 200 | 346.7 | 38.5 | Cyl | 1210 | 15000 | 2400 | 12600 | 1.5 | 0.16 | 0.19048 | 20 | 832080 | 485100 | 9.0052 | 1.7153 | 6.9282
Stub-7a | 100 | 150 | 5 | 100 | 346.7 | 38.3 | Cyl | 1340 | 15000 | 2400 | 12600 | 1.5 | 0.16 | 0.19048 | 20 | 832080 | 482580 | 9.0522 | 1.7242 | 3.4641
Stub-7b | 100 | 150 | 5 | 200 | 346.7 | 38.3 | Cyl | 1200 | 15000 | 2400 | 12600 | 1.5 | 0.16 | 0.19048 | 20 | 832080 | 482580 | 9.0522 | 1.7242 | 6.9282
Stub-8a | 100 | 150 | 5 | 100 | 340 | 38.7 | Cyl | 1300 | 15000 | 2400 | 12600 | 1.5 | 0.16 | 0.19048 | 20 | 816000 | 487620 | 8.7855 | 1.6734 | 3.4641
Stub-8b | 100 | 150 | 5 | 200 | 340 | 38.7 | Cyl | 1190 | 15000 | 2400 | 12600 | 1.5 | 0.16 | 0.19048 | 20 | 816000 | 487620 | 8.7855 | 1.6734 | 6.9282
Stub-9a | 100 | 150 | 5 | 100 | 340 | 39.6 | Cyl | 1320 | 15000 | 2400 | 12600 | 1.5 | 0.16 | 0.19048 | 20 | 816000 | 498960 | 8.5859 | 1.6354 | 3.4641
Stub-9b | 100 | 150 | 5 | 200 | 340 | 39.6 | Cyl | 1200 | 15000 | 2400 | 12600 | 1.5 | 0.16 | 0.19048 | 20 | 816000 | 498960 | 8.5859 | 1.6354 | 6.9282
6 | 100 | 150 | 5 | 2940 | 346.7 | 38.5 | Cyl | 1003 | 15000 | 2400 | 12600 | 1.5 | 0.16 | 0.19048 | 20 | 832080 | 485100 | 9.0052 | 1.7153 | 101.8446
C4-0 | 150 | 150 | 4.5 | 600 | 438.3573 | 31.8716 |  | 1597.5033 | 22500 | 2619 | 19881 | 1 | 0.1164 | 0.13173 | 33.3333 | 1148057.6508 | 633639.5281 | 13.7538 | 1.8118 | 13.8564
C8-0 | 150 | 150 | 4.5 | 1200 | 438.3573 | 31.8716 |  | 1585.7353 | 22500 | 2619 | 19881 | 1 | 0.1164 | 0.13173 | 33.3333 | 1148057.6508 | 633639.5281 | 13.7538 | 1.8118 | 27.7128
C12-0 | 150 | 150 | 4.5 | 1800 | 438.3573 | 31.8716 |  | 1572.9867 | 22500 | 2619 | 19881 | 1 | 0.1164 | 0.13173 | 33.3333 | 1148057.6508 | 633639.5281 | 13.7538 | 1.8118 | 41.5692
C18-0 | 150 | 150 | 4.5 | 2700 | 438.3573 | 31.8716 |  | 1356.2597 | 22500 | 2619 | 19881 | 1 | 0.1164 | 0.13173 | 33.3333 | 1148057.6508 | 633639.5281 | 13.7538 | 1.8118 | 62.3538
C24-0 | 150 | 150 | 4.5 | 3600 | 438.3573 | 31.8716 |  | 1143.4554 | 22500 | 2619 | 19881 | 1 | 0.1164 | 0.13173 | 33.3333 | 1148057.6508 | 633639.5281 | 13.7538 | 1.8118 | 83.1384
C30-0 | 150 | 150 | 4.5 | 4500 | 438.3573 | 31.8716 |  | 909.0765 | 22500 | 2619 | 19881 | 1 | 0.1164 | 0.13173 | 33.3333 | 1148057.6508 | 633639.5281 | 13.7538 | 1.8118 | 103.923
M-1-1 | 130 | 130 | 2.65 | 780 | 340.1 | 22 | Cube | 760 | 16900 | 1349.91 | 15550.09 | 1 | 0.079876 | 0.08681 | 49.0566 | 459104.391 | 342101.98 | 15.4591 | 1.342 | 20.7846
M-1-2 | 130 | 130 | 2.65 | 780 | 340.1 | 22 | Cube | 770 | 16900 | 1349.91 | 15550.09 | 1 | 0.079876 | 0.08681 | 49.0566 | 459104.391 | 342101.98 | 15.4591 | 1.342 | 20.7846
H-1-1 | 130 | 130 | 2.65 | 780 | 340.1 | 22 | Cube | 690 | 16900 | 1349.91 | 15550.09 | 1 | 0.079876 | 0.08681 | 49.0566 | 459104.391 | 342101.98 | 15.4591 | 1.342 | 20.7846
H-1-2 | 130 | 130 | 2.65 | 780 | 340.1 | 22 | Cube | 739 | 16900 | 1349.91 | 15550.09 | 1 | 0.079876 | 0.08681 | 49.0566 | 459104.391 | 342101.98 | 15.4591 | 1.342 | 20.7846
M-2-1 | 240 | 360 | 2.65 | 1440 | 340.1 | 22 | Cube | 2300 | 86400 | 3151.91 | 83248.09 | 1.5 | 0.03648 | 0.037862 | 90.566 | 1071964.591 | 1831457.98 | 15.4591 | 0.58531 | 20.7846
M-2-2 | 240 | 360 | 2.65 | 1440 | 340.1 | 22 | Cube | 2250 | 86400 | 3151.91 | 83248.09 | 1.5 | 0.03648 | 0.037862 | 90.566 | 1071964.591 | 1831457.98 | 15.4591 | 0.58531 | 20.7846
H-2-1 | 240 | 360 | 2.65 | 1440 | 340.1 | 22 | Cube | 1610 | 86400 | 3151.91 | 83248.09 | 1.5 | 0.03648 | 0.037862 | 90.566 | 1071964.591 | 1831457.98 | 15.4591 | 0.58531 | 20.7846
H-2-2 | 240 | 360 | 2.65 | 1440 | 340.1 | 22 | Cube | 1600 | 86400 | 3151.91 | 83248.09 | 1.5 | 0.03648 | 0.037862 | 90.566 | 1071964.591 | 1831457.98 | 15.4591 | 0.58531 | 20.7846
M-3-1 | 130 | 195 | 2.65 | 780 | 340.1 | 22 | Cube | 980 | 25350 | 1694.41 | 23655.59 | 1.5 | 0.066841 | 0.071628 | 49.0566 | 576268.841 | 520422.98 | 15.4591 | 1.1073 | 20.7846
M-3-2 | 130 | 195 | 2.65 | 780 | 340.1 | 22 | Cube | 960 | 25350 | 1694.41 | 23655.59 | 1.5 | 0.066841 | 0.071628 | 49.0566 | 576268.841 | 520422.98 | 15.4591 | 1.1073 | 20.7846
H-3-1 | 130 | 195 | 2.65 | 780 | 340.1 | 22 | Cube | 880 | 25350 | 1694.41 | 23655.59 | 1.5 | 0.066841 | 0.071628 | 49.0566 | 576268.841 | 520422.98 | 15.4591 | 1.1073 | 20.7846
H-3-2 | 130 | 195 | 2.65 | 780 | 340.1 | 22 | Cube | 900 | 25350 | 1694.41 | 23655.59 | 1.5 | 0.066841 | 0.071628 | 49.0566 | 576268.841 | 520422.98 | 15.4591 | 1.1073 | 20.7846
M-6-1 | 130 | 195 | 2.65 | 2340 | 340.1 | 22 | Cube | 890 | 25350 | 1694.41 | 23655.59 | 1.5 | 0.066841 | 0.071628 | 49.0566 | 576268.841 | 520422.98 | 15.4591 | 1.1073 | 62.3538
M-6-2 | 130 | 195 | 2.65 | 2340 | 340.1 | 22 | Cube | 815 | 25350 | 1694.41 | 23655.59 | 1.5 | 0.066841 | 0.071628 | 49.0566 | 576268.841 | 520422.98 | 15.4591 | 1.1073 | 62.3538
H-6-1 | 130 | 195 | 2.65 | 2340 | 340.1 | 22 | Cube | 645 | 25350 | 1694.41 | 23655.59 | 1.5 | 0.066841 | 0.071628 | 49.0566 | 576268.841 | 520422.98 | 15.4591 | 1.1073 | 62.3538
H-6-2 | 130 | 195 | 2.65 | 2340 | 340.1 | 22 | Cube | 625 | 25350 | 1694.41 | 23655.59 | 1.5 | 0.066841 | 0.071628 | 49.0566 | 576268.841 | 520422.98 | 15.4591 | 1.1073 | 62.3538
M-8-1 | 90 | 135 | 2.65 | 540 | 340.1 | 22 | Cube | 580 | 12150 | 1164.41 | 10985.59 | 1.5 | 0.095836 | 0.10599 | 33.9623 | 396015.841 | 241682.98 | 15.4591 | 1.6386 | 20.7846
M-8-2 | 90 | 135 | 2.65 | 540 | 340.1 | 22 | Cube | 592 | 12150 | 1164.41 | 10985.59 | 1.5 | 0.095836 | 0.10599 | 33.9623 | 396015.841 | 241682.98 | 15.4591 | 1.6386 | 20.7846
H-8-1 | 90 | 135 | 2.65 | 540 | 340.1 | 22 | Cube | 570 | 12150 | 1164.41 | 10985.59 | 1.5 | 0.095836 | 0.10599 | 33.9623 | 396015.841 | 241682.98 | 15.4591 | 1.6386 | 20.7846
H-8-2 | 90 | 135 | 2.65 | 540 | 340.1 | 22 | Cube | 552 | 12150 | 1164.41 | 10985.59 | 1.5 | 0.095836 | 0.10599 | 33.9623 | 396015.841 | 241682.98 | 15.4591 | 1.6386 | 20.7846
M-9-1 | 120 | 240 | 2.65 | 720 | 340.1 | 22 | Cube | 1140 | 28800 | 1879.91 | 26920.09 | 2 | 0.065275 | 0.069833 | 45.283 | 639357.391 | 592241.98 | 15.4591 | 1.0796 | 20.7846
M-9-2 | 120 | 240 | 2.65 | 720 | 340.1 | 22 | Cube | 1032 | 28800 | 1879.91 | 26920.09 | 2 | 0.065275 | 0.069833 | 45.283 | 639357.391 | 592241.98 | 15.4591 | 1.0796 | 20.7846
H-9-1 | 120 | 240 | 2.65 | 720 | 340.1 | 22 | Cube | 968 | 28800 | 1879.91 | 26920.09 | 2 | 0.065275 | 0.069833 | 45.283 | 639357.391 | 592241.98 | 15.4591 | 1.0796 | 20.7846
R-1 | 60 | 100 | 2.93 | 600 | 293.5 | 34.3 | Cube | 490 | 6000 | 903.2604 | 5096.7396 | 1.6667 | 0.15054 | 0.17722 | 20.4778 | 265106.9274 | 174818.1683 | 8.5569 | 1.5165 | 34.641
R-3 | 80 | 100 | 2.93 | 600 | 293.5 | 34.3 | Cube | 680 | 8000 | 1020.4604 | 6979.5396 | 1.25 | 0.12756 | 0.14621 | 27.3038 | 299505.1274 | 239398.2083 | 8.5569 | 1.2511 | 25.9808
R-5 | 60 | 120 | 2.93 | 600 | 293.5 | 34.3 | Cube | 570 | 7200 | 1020.4604 | 6179.5396 | 2 | 0.14173 | 0.16514 | 20.4778 | 299505.1274 | 211958.2083 | 8.5569 | 1.413 | 34.641
R-7 | 90 | 120 | 2.93 | 600 | 293.5 | 34.3 | Cube | 825 | 10800 | 1196.2604 | 9603.7396 | 1.3333 | 0.11076 | 0.12456 | 30.7167 | 351102.4274 | 329408.2683 | 8.5569 | 1.0659 | 23.094
S-1 | 120 | 120 | 2.65 | 360 | 340 | 20.1 | Cube | 640 | 14400 | 1243.91 | 13156.09 | 1 | 0.086383 | 0.09455 | 45.283 | 422929.4 | 264437.409 | 16.9154 | 1.5994 | 10.3923
SP-1 | 120 | 120 | 2.65 | 360 | 340 | 20.1 | Cube | 664 | 14400 | 1243.91 | 13156.09 | 1 | 0.086383 | 0.09455 | 45.283 | 422929.4 | 264437.409 | 16.9154 | 1.5994 | 10.3923
S-3 | 120 | 120 | 2.65 | 360 | 340 | 36 | Cube | 816 | 14400 | 1243.91 | 13156.09 | 1 | 0.086383 | 0.09455 | 45.283 | 422929.4 | 473619.24 | 9.4444 | 0.89297 | 10.3923
SP-3 | 120 | 120 | 2.65 | 360 | 340 | 36 | Cube | 812 | 14400 | 1243.91 | 13156.09 | 1 | 0.086383 | 0.09455 | 45.283 | 422929.4 | 473619.24 | 9.4444 | 0.89297 | 10.3923
L-2 | 120 | 120 | 2.65 | 1400 | 340 | 36 | Cube | 769 | 14400 | 1243.91 | 13156.09 | 1 | 0.086383 | 0.09455 | 45.283 | 422929.4 | 473619.24 | 9.4444 | 0.89297 | 40.4145
LP-2 | 120 | 120 | 2.65 | 1400 | 340 | 36 | Cube | 730 | 14400 | 1243.91 | 13156.09 | 1 | 0.086383 | 0.09455 | 45.283 | 422929.4 | 473619.24 | 9.4444 | 0.89297 | 40.4145
C1-N | 100 | 200 | 5 | 2000 | 360 | 33.4 | Cube | 1242 | 20000 | 2900 | 17100 | 2 | 0.145 | 0.16959 | 20 | 1044000 | 571140 | 10.7784 | 1.8279 | 69.282
C2-N | 100 | 200 | 5 | 2000 | 360 | 33.4 | Cube | 1242 | 20000 | 2900 | 17100 | 2 | 0.145 | 0.16959 | 20 | 1044000 | 571140 | 10.7784 | 1.8279 | 69.282
C3-LW | 100 | 200 | 5 | 2000 | 360 | 10 | Cube | 1062 | 20000 | 2900 | 17100 | 2 | 0.145 | 0.16959 | 20 | 1044000 | 171000 | 36 | 6.1053 | 69.282
C4-LW | 100 | 200 | 5 | 2000 | 360 | 10 | Cube | 1022 | 20000 | 2900 | 17100 | 2 | 0.145 | 0.16959 | 20 | 1044000 | 171000 | 36 | 6.1053 | 69.282
C6-N | 140 | 140 | 4 | 2100 | 366 | 33.4 | Cube | 1011 | 19600 | 2176 | 17424 | 1 | 0.11102 | 0.12489 | 35 | 796416 | 581961.6 | 10.9581 | 1.3685 | 51.9615
C7-LW | 140 | 140 | 4 | 2100 | 366 | 10 | Cube | 716 | 19600 | 2176 | 17424 | 1 | 0.11102 | 0.12489 | 35 | 796416 | 174240 | 36.6 | 4.5708 | 51.9615
C8-N | 140 | 140 | 5 | 2100 | 362 | 33.4 | Cube | 1248 | 19600 | 2700 | 16900 | 1 | 0.13776 | 0.15976 | 28 | 977400 | 564460 | 10.8383 | 1.7316 | 51.9615
C9-LW | 140 | 140 | 5 | 2100 | 362 | 10 | Cube | 1005 | 19600 | 2700 | 16900 | 1 | 0.13776 | 0.15976 | 28 | 977400 | 169000 | 36.2 | 5.7834 | 51.9615
C28-N | 90 | 150 | 3 | 2250 | 320 | 33.4 | Cube | 691 | 13500 | 1404 | 12096 | 1.6667 | 0.104 | 0.11607 | 30 | 449280 | 404006.4 | 9.5808 | 1.1121 | 86.6025
C29-N | 90 | 150 | 3 | 2250 | 320 | 33.4 | Cube | 638 | 13500 | 1404 | 12096 | 1.6667 | 0.104 | 0.11607 | 30 | 449280 | 404006.4 | 9.5808 | 1.1121 | 86.6025
C30-LW | 90 | 150 | 3 | 2250 | 320 | 10 | Cube | 503 | 13500 | 1404 | 12096 | 1.6667 | 0.104 | 0.11607 | 30 | 449280 | 120960 | 32 | 3.7143 | 86.6025
C31-LW | 90 | 150 | 3 | 2250 | 320 | 10 | Cube | 491 | 13500 | 1404 | 12096 | 1.6667 | 0.104 | 0.11607 | 30 | 449280 | 120960 | 32 | 3.7143 | 86.6025
C32-LW | 90 | 150 | 3 | 2250 | 320 | 10 | Cube | 515 | 13500 | 1404 | 12096 | 1.6667 | 0.104 | 0.11607 | 30 | 449280 | 120960 | 32 | 3.7143 | 86.6025
C33-LW | 90 | 150 | 3 | 2250 | 320 | 10 | Cube | 492 | 13500 | 1404 | 12096 | 1.6667 | 0.104 | 0.11607 | 30 | 449280 | 120960 | 32 | 3.7143 | 86.6025
C34-N | 90 | 150 | 3 | 2250 | 320 | 33.4 | Cube | 738 | 13500 | 1404 | 12096 | 1.6667 | 0.104 | 0.11607 | 30 | 449280 | 404006.4 | 9.5808 | 1.1121 | 86.6025
C35-N | 90 | 150 | 3 | 2250 | 320 | 33.4 | Cube | 625 | 13500 | 1404 | 12096 | 1.6667 | 0.104 | 0.11607 | 30 | 449280 | 404006.4 | 9.5808 | 1.1121 | 86.6025
C36-N | 100 | 100 | 2 | 2500 | 240 | 33.4 | Cube | 350 | 10000 | 784 | 9216 | 1 | 0.0784 | 0.085069 | 50 | 188160 | 307814.4 | 7.1856 | 0.61128 | 86.6025
C37-N | 100 | 100 | 2 | 2500 | 240 | 33.4 | Cube | 360 | 10000 | 784 | 9216 | 1 | 0.0784 | 0.085069 | 50 | 188160 | 307814.4 | 7.1856 | 0.61128 | 86.6025
C38-N | 100 | 100 | 2 | 2500 | 240 | 33.4 | Cube | 396 | 10000 | 784 | 9216 | 1 | 0.0784 | 0.085069 | 50 | 188160 | 307814.4 | 7.1856 | 0.61128 | 86.6025
C39-N | 100 | 100 | 2 | 2500 | 240 | 33.4 | Cube | 342 | 10000 | 784 | 9216 | 1 | 0.0784 | 0.085069 | 50 | 188160 | 307814.4 | 7.1856 | 0.61128 | 86.6025
C40LW | 100 | 100 | 2 | 2500 | 240 | 10 | Cube | 261 | 10000 | 784 | 9216 | 1 | 0.0784 | 0.085069 | 50 | 188160 | 92160 | 24 | 2.0417 | 86.6025
C41LW | 100 | 100 | 2 | 2500 | 240 | 10 | Cube | 240 | 10000 | 784 | 9216 | 1 | 0.0784 | 0.085069 | 50 | 188160 | 92160 | 24 | 2.0417 | 86.6025
C42LW | 100 | 100 | 2 | 2500 | 240 | 10 | Cube | 265 | 10000 | 784 | 9216 | 1 | 0.0784 | 0.085069 | 50 | 188160 | 92160 | 24 | 2.0417 | 86.6025
C43LW | 100 | 100 | 2 | 2500 | 240 | 10 | Cube | 243 | 10000 | 784 | 9216 | 1 | 0.0784 | 0.085069 | 50 | 188160 | 92160 | 24 | 2.0417 | 86.6025
S-1 | 100 | 100 | 2.93 | 600 | 293.5 | 34.3 | Cube | 802 | 10000 | 1137.6604 | 8862.3396 | 1 | 0.11377 | 0.12837 | 34.1297 | 333903.3274 | 303978.2483 | 8.5569 | 1.0984 | 20.7846
S-2 | 120 | 120 | 2.93 | 600 | 293.5 | 34.3 | Cube | 1054 | 14400 | 1372.0604 | 13027.9396 | 1 | 0.095282 | 0.10532 | 40.9556 | 402699.7274 | 446858.3283 | 8.5569 | 0.90118 | 17.3205
sssc-1 | 200 | 200 | 3 | 600 | 303.5 | 58.5 | Cube | 2458 | 40000 | 2364 | 37636 | 1 | 0.0591 | 0.062812 | 66.6667 | 717474 | 2201706 | 5.188 | 0.32587 | 10.3923
sssc-2 | 200 | 200 | 3 | 600 | 303.5 | 58.5 | Cube | 2594 | 40000 | 2364 | 37636 | 1 | 0.0591 | 0.062812 | 66.6667 | 717474 | 2201706 | 5.188 | 0.32587 | 10.3923
ssh-1 | 200 | 200 | 3 | 600 | 303.5 | 58.5 | Cube | 2306 | 40000 | 2364 | 37636 | 1 | 0.0591 | 0.062812 | 66.6667 | 717474 | 2201706 | 5.188 | 0.32587 | 10.3923
ssh-2 | 200 | 200 | 3 | 600 | 303.5 | 58.5 | Cube | 2284 | 40000 | 2364 | 37636 | 1 | 0.0591 | 0.062812 | 66.6667 | 717474 | 2201706 | 5.188 | 0.32587 | 10.3923
ssv-1 | 200 | 200 | 3 | 600 | 303.5 | 58.5 | Cube | 2550 | 40000 | 2364 | 37636 | 1 | 0.0591 | 0.062812 | 66.6667 | 717474 | 2201706 | 5.188 | 0.32587 | 10.3923
ssv-2 | 200 | 200 | 3 | 600 | 303.5 | 58.5 | Cube | 2587 | 40000 | 2364 | 37636 | 1 | 0.0591 | 0.062812 | 66.6667 | 717474 | 2201706 | 5.188 | 0.32587 | 10.3923
lssc1-1 | 200 | 200 | 3 | 2310 | 303.5 | 58.5 | Cube | 1986 | 40000 | 2364 | 37636 | 1 | 0.0591 | 0.062812 | 66.6667 | 717474 | 2201706 | 5.188 | 0.32587 | 40.0104
lssc1-2 | 200 | 200 | 3 | 2310 | 303.5 | 58.5 | Cube | 2045 | 40000 | 2364 | 37636 | 1 | 0.0591 | 0.062812 | 66.6667 | 717474 | 2201706 | 5.188 | 0.32587 | 40.0104
lsh1-1 | 200 | 200 | 3 | 2310 | 303.5 | 58.5 | Cube | 2280 | 40000 | 2364 | 37636 | 1 | 0.0591 | 0.062812 | 66.6667 | 717474 | 2201706 | 5.188 | 0.32587 | 40.0104
lsh1-2 | 200 | 200 | 3 | 2310 | 303.5 | 58.5 | Cube | 2173 | 40000 | 2364 | 37636 | 1 | 0.0591 | 0.062812 | 66.6667 | 717474 | 2201706 | 5.188 | 0.32587 | 40.0104
lsv1 | 200 | 200 | 3 | 2310 | 303.5 | 58.5 | Cube | 2258 | 40000 | 2364 | 37636 | 1 | 0.0591 | 0.062812 | 66.6667 | 717474 | 2201706 | 5.188 | 0.32587 | 40.0104
CR4-A-2 | 148 | 148 | 4.38 | 444 | 262 | 25.4 | Cyl | 1153 | 21904 | 2516.2224 | 19387.7776 | 1 | 0.11488 | 0.12978 | 33.79 | 659250.2688 | 492449.551 | 10.315 | 1.3387 | 10.3923
CR4-A-4-1 | 148 | 148 | 4.38 | 444 | 262 | 40.5 | Cyl | 1414 | 21904 | 2516.2224 | 19387.7776 | 1 | 0.11488 | 0.12978 | 33.79 | 659250.2688 | 785204.9928 | 6.4691 | 0.83959 | 10.3923
CR4-A-4-2 | 148 | 148 | 4.38 | 444 | 262 | 40.5 | Cyl | 1402 | 21904 | 2516.2224 | 19387.7776 | 1 | 0.11488 | 0.12978 | 33.79 | 659250.2688 | 785204.9928 | 6.4691 | 0.83959 | 10.3923
CR4-A-8 | 148 | 148 | 4.38 | 444 | 262 | 77 | Cyl | 2108 | 21904 | 2516.2224 | 19387.7776 | 1 | 0.11488 | 0.12978 | 33.79 | 659250.2688 | 1492858.8752 | 3.4026 | 0.4416 | 10.3923
CR4-C-2 | 215 | 215 | 4.38 | 645 | 262 | 25.4 | Cyl | 1777 | 46225 | 3690.0624 | 42534.9376 | 1 | 0.079828 | 0.086754 | 49.0868 | 966796.3488 | 1080387.415 | 10.315 | 0.89486 | 10.3923
CR4-C-4-1 | 215 | 215 | 4.38 | 645 | 262 | 41.1 | Cyl | 2424 | 46225 | 3690.0624 | 42534.9376 | 1 | 0.079828 | 0.086754 | 49.0868 | 966796.3488 | 1748185.9354 | 6.3747 | 0.55303 | 10.3923
CR4-C-4-2 | 215 | 215 | 4.38 | 645 | 262 | 41.1 | Cyl | 2393 | 46225 | 3690.0624 | 42534.9376 | 1 | 0.079828 | 0.086754 | 49.0868 | 966796.3488 | 1748185.9354 | 6.3747 | 0.55303 | 10.3923
CR4-C-8 | 215 | 215 | 4.38 | 645 | 262 | 80.3 | Cyl | 3837 | 46225 | 3690.0624 | 42534.9376 | 1 | 0.079828 | 0.086754 | 49.0868 | 966796.3488 | 3415555.4893 | 3.2628 | 0.28306 | 10.3923
CR4-D-2 | 323 | 323 | 4.38 | 969 | 262 | 25.4 | Cyl | 3367 | 104329 | 5582.2224 | 98746.7776 | 1 | 0.053506 | 0.056531 | 73.7443 | 1462542.2688 | 2508168.151 | 10.315 | 0.58311 | 10.3923
CR4-D-4-1 | 323 | 323 | 4.38 | 969 | 262 | 41.1 | Cyl | 4950 | 104329 | 5582.2224 | 98746.7776 | 1 | 0.053506 | 0.056531 | 73.7443 | 1462542.2688 | 4058492.5594 | 6.3747 | 0.36037 | 10.3923
CR4-D-4-2 | 323 | 323 | 4.38 | 969 | 262 | 41.1 | Cyl | 4830 | 104329 | 5582.2224 | 98746.7776 | 1 | 0.053506 | 0.056531 | 73.7443 | 1462542.2688 | 4058492.5594 | 6.3747 | 0.36037 | 10.3923
CR4-D-8 | 324 | 324 | 4.38 | 972 | 262 | 80.3 | Cyl | 7481 | 104976 | 5599.7424 | 99376.2576 | 1 | 0.053343 | 0.056349 | 73.9726 | 1467132.5088 | 7979913.4853 | 3.2628 | 0.18385 | 10.3923
CR6-A-2 | 144 | 144 | 6.36 | 432 | 618 | 25.4 | Cyl | 2572 | 20736 | 3501.5616 | 17234.4384 | 1 | 0.16886 | 0.20317 | 22.6415 | 2163965.0688 | 437754.7354 | 24.3307 | 4.9433 | 10.3923
CR6-A-4-1 | 144 | 144 | 6.36 | 432 | 618 | 40.5 | Cyl | 2808 | 20736 | 3501.5616 | 17234.4384 | 1 | 0.16886 | 0.20317 | 22.6415 | 2163965.0688 | 697994.7552 | 15.2593 | 3.1003 | 10.3923
CR6-A-4-2 | 144 | 144 | 6.36 | 432 | 618 | 40.5 | Cyl | 2765 | 20736 | 3501.5616 | 17234.4384 | 1 | 0.16886 | 0.20317 | 22.6415 | 2163965.0688 | 697994.7552 | 15.2593 | 3.1003 | 10.3923
CR6-A-8 | 144 | 144 | 6.36 | 432 | 618 | 77 | Cyl | 3399 | 20736 | 3501.5616 | 17234.4384 | 1 | 0.16886 | 0.20317 | 22.6415 | 2163965.0688 | 1327051.7568 | 8.026 | 1.6307 | 10.3923
CR6-C-2 | 211 | 211 | 6.36 | 633 | 618 | 25.4 | Cyl | 3920 | 44521 | 5206.0416 | 39314.9584 | 1 | 0.11693 | 0.13242 | 33.1761 | 3217333.7088 | 998599.9434 | 24.3307 | 3.2218 | 10.3923
CR6-C-4-1 | 211 | 211 | 6.36 | 633 | 618 | 40.5 | Cyl | 4428 | 44521 | 5206.0416 | 39314.9584 | 1 | 0.11693 | 0.13242 | 33.1761 | 3217333.7088 | 1592255.8152 | 15.2593 | 2.0206 | 10.3923
CR6-C-4-2 | 211 | 211 | 6.36 | 633 | 618 | 40.5 | Cyl | 4484 | 44521 | 5206.0416 | 39314.9584 | 1 | 0.11693 | 0.13242 | 33.1761 | 3217333.7088 | 1592255.8152 | 15.2593 | 2.0206 | 10.3923
CR6-C-8 | 211 | 211 | 6.36 | 633 | 618 | 77 | Cyl | 5758 | 44521 | 5206.0416 | 39314.9584 | 1 | 0.11693 | 0.13242 | 33.1761 | 3217333.7088 | 3027251.7968 | 8.026 | 1.0628 | 10.3923
CR6-D-2 | 319 | 319 | 6.36 | 957 | 618 | 25.4 | Cyl | 6320 | 101761 | 7953.5616 | 93807.4384 | 1 | 0.078159 | 0.084786 | 50.1572 | 4915301.0688 | 2382708.9354 | 24.3307 | 2.0629 | 10.3923
CR6-D-4-1 | 319 | 319 | 6.36 | 957 | 618 | 41.1 | Cyl | 7780 | 101761 | 7953.5616 | 93807.4384 | 1 | 0.078159 | 0.084786 | 50.1572 | 4915301.0688 | 3855485.7182 | 15.0365 | 1.2749 | 10.3923
CR6-D-4-2 | 318 | 318 | 6.36 | 954 | 618 | 41.1 | Cyl | 7473 | 101124 | 7928.1216 | 93195.8784 | 1 | 0.0784 | 0.085069 | 50 | 4899579.1488 | 3830350.6022 | 15.0365 | 1.2791 | 10.3923
CR6-D-8 | 319 | 319 | 6.36 | 957 | 618 | 85.1 | Cyl | 10357 | 101761 | 7953.5616 | 93807.4384 | 1 | 0.078159 | 0.084786 | 50.1572 | 4915301.0688 | 7983013.0078 | 7.262 | 0.61572 | 10.3923
CR8-A-2 | 120 | 120 | 6.47 | 360 | 835 | 25.4 | Cyl | 2819 | 14400 | 2938.1564 | 11461.8436 | 1 | 0.20404 | 0.25634 | 18.5471 | 2453360.594 | 291130.8274 | 32.874 | 8.427 | 10.3923
CR8-A-4-1 | 120 | 120 | 6.47 | 360 | 835 | 40.5 | Cyl | 2957 | 14400 | 2938.1564 | 11461.8436 | 1 | 0.20404 | 0.25634 | 18.5471 | 2453360.594 | 464204.6658 | 20.6173 | 5.2851 | 10.3923
CR8-A-4-2 | 120 | 120 | 6.47 | 360 | 835 | 40.5 | Cyl | 2961 | 14400 | 2938.1564 | 11461.8436 | 1 | 0.20404 | 0.25634 | 18.5471 | 2453360.594 | 464204.6658 | 20.6173 | 5.2851 | 10.3923
CR8-A-8 | 119 | 119 | 6.47 | 357 | 835 | 77 | Cyl | 3318 | 14161 | 2912.2764 | 11248.7236 | 1 | 0.20565 | 0.2589 | 18.3926 | 2431750.794 | 866151.7172 | 10.8442 | 2.8075 | 10.3923
CR8-C-2 | 175 | 175 | 6.47 | 525 | 835 | 25.4 | Cyl | 4210 | 30625 | 4361.5564 | 26263.4436 | 1 | 0.14242 | 0.16607 | 27.0479 | 3641899.594 | 667091.4674 | 32.874 | 5.4594 | 10.3923
CR8-C-4-1 | 175 | 175 | 6.47 | 525 | 835 | 40.5 | Cyl | 4493 | 30625 | 4361.5564 | 26263.4436 | 1 | 0.14242 | 0.16607 | 27.0479 | 3641899.594 | 1063669.4658 | 20.6173 | 3.4239 | 10.3923
CR8-C-4-2 | 175 | 175 | 6.47 | 525 | 835 | 40.5 | Cyl | 4542 | 30625 | 4361.5564 | 26263.4436 | 1 | 0.14242 | 0.16607 | 27.0479 | 3641899.594 | 1063669.4658 | 20.6173 | 3.4239 | 10.3923
CR8-C-8 | 175 | 175 | 6.47 | 525 | 835 | 77 | Cyl | 5366 | 30625 | 4361.5564 | 26263.4436 | 1 | 0.14242 | 0.16607 | 27.0479 | 3641899.594 | 2022285.1572 | 10.8442 | 1.8009 | 10.3923
CR8-D-2 | 265 | 265 | 6.47 | 795 | 835 | 25.4 | Cyl | 6546 | 70225 | 6690.7564 | 63534.2436 | 1 | 0.095276 | 0.10531 | 40.9583 | 5586781.594 | 1613769.7874 | 32.874 | 3.4619 | 10.3923
CR8-D-4-1 | 264 | 264 | 6.47 | 792 | 835 | 41.1 | Cyl | 7117 | 69696 | 6664.8764 | 63031.1236 | 1 | 0.095628 | 0.10574 | 40.8037 | 5565171.794 | 2590579.18 | 20.3163 | 2.1482 | 10.3923
CR8-D-4-2 | 265 | 265 | 6.47 | 795 | 835 | 41.1 | Cyl | 7172 | 70225 | 6690.7564 | 63534.2436 | 1 | 0.095276 | 0.10531 | 40.9583 | 5586781.594 | 2611257.412 | 20.3163 | 2.1395 | 10.3923
CR8-D-8 | 265 | 265 | 6.47 | 795 | 835 | 80.3 | Cyl | 8990 | 70225 | 6690.7564 | 63534.2436 | 1 | 0.095276 | 0.10531 | 40.9583 | 5586781.594 | 5101799.7611 | 10.3985 | 1.0951 | 10.3923
CR4-A-4-3 | 210 | 210 | 5.48 | 630 | 294 | 39.1 | Cyl | 3183 | 44100 | 4483.0784 | 39616.9216 | 1 | 0.10166 | 0.11316 | 38.3212 | 1318025.0496 | 1549021.6346 | 7.5192 | 0.85088 | 10.3923
CR4-A-9 | 211 | 211 | 5.48 | 633 | 294 | 91.1 | Cyl | 4773 | 44521 | 4504.9984 | 40016.0016 | 1 | 0.10119 | 0.11258 | 38.5036 | 1324469.5296 | 3645457.7458 | 3.2272 | 0.36332 | 10.3923
CR4-C-4-3 | 210 | 210 | 4.5 | 630 | 277 | 39.1 | Cyl | 2713 | 44100 | 3699 | 40401 | 1 | 0.083878 | 0.091557 | 46.6667 | 1024623 | 1579679.1 | 7.0844 | 0.64863 | 10.3923
CR4-C-9 | 211 | 211 | 4.5 | 633 | 277 | 91.1 | Cyl | 4371 | 44521 | 3717 | 40804 | 1 | 0.083489 | 0.091094 | 46.8889 | 1029609 | 3717244.4 | 3.0406 | 0.27698 | 10.3923
CR6-A-4-3 | 211 | 211 | 8.83 | 633 | 536 | 39.1 | Cyl | 5898 | 44521 | 7140.6444 | 37380.3556 | 1 | 0.16039 | 0.19103 | 23.8958 | 3827385.3984 | 1461571.904 | 13.7084 | 2.6187 | 10.3923
CR6-A-9 | 211 | 211 | 8.83 | 633 | 536 | 91.1 | Cyl | 7008 | 44521 | 7140.6444 | 37380.3556 | 1 | 0.16039 | 0.19103 | 23.8958 | 3827385.3984 | 3405350.3952 | 5.8836 | 1.1239 | 10.3923
CR6-C-4-3 | 204 | 204 | 5.95 | 612 | 540 | 39.1 | Cyl | 4026 | 41616 | 4713.59 | 36902.41 | 1 | 0.11326 | 0.12773 | 34.2857 | 2545338.6 | 1442884.231 | 13.8107 | 1.7641 | 10.3923
CR6-C-9 | 204 | 204 | 5.95 | 612 | 540 | 91.1 | Cyl | 5303 | 41616 | 4713.59 | 36902.41 | 1 | 0.11326 | 0.12773 | 34.2857 | 2545338.6 | 3361809.551 | 5.9276 | 0.75713 | 10.3923
CR8-A-4-3 | 180 | 180 | 9.45 | 540 | 825 | 39.1 | Cyl | 6803 | 32400 | 6446.79 | 25953.21 | 1 | 0.19898 | 0.2484 | 19.0476 | 5318601.75 | 1014770.511 | 21.0997 | 5.2412 | 10.3923
CR8-A-9 | 180 | 180 | 9.45 | 540 | 825 | 91.1 | Cyl | 7402 | 32400 | 6446.79 | 25953.21 | 1 | 0.19898 | 0.2484 | 19.0476 | 5318601.75 | 2364337.431 | 9.056 | 2.2495 | 10.3923
CR8-C-4-3 | 180 | 180 | 6.6 | 540 | 824 | 39.1 | Cyl | 5028 | 32400 | 4577.76 | 27822.24 | 1 | 0.14129 | 0.16454 | 27.2727 | 3772074.24 | 1087849.584 | 21.0742 | 3.4675 | 10.3923
CR8-C-9 | 180 | 180 | 6.6 | 540 | 824 | 91.1 | Cyl | 5873 | 32400 | 4577.76 | 27822.24 | 1 | 0.14129 | 0.16454 | 27.2727 | 3772074.24 | 2534606.064 | 9.045 | 1.4882 | 10.3923
UCFT1-1 | 200 | 200 | 2.5 | 1190 | 270 | 58.3 | Cyl | 2260 | 40000 | 1975 | 38025 | 1 | 0.049375 | 0.05194 | 80 | 533250 | 2216857.5 | 4.6312 | 0.24054 | 20.6114
UCFT2-1 | 200 | 200 | 2.5 | 2340 | 270 | 58.3 | Cyl | 2305 | 40000 | 1975 | 38025 | 1 | 0.049375 | 0.05194 | 80 | 533250 | 2216857.5 | 4.6312 | 0.24054 | 40.53
S30-1 | 100 | 100 | 1.9 | 300 | 404 | 121.6 | Cyl | 1209 | 10000 | 745.56 | 9254.44 | 1 | 0.074556 | 0.080562 | 52.6316 | 301206.24 | 1125339.904 | 3.3224 | 0.26766 | 10.3923
S30-2 | 100 | 100 | 1.9 | 300 | 404 | 121.6 | Cyl | 1220 | 10000 | 745.56 | 9254.44 | 1 | 0.074556 | 0.080562 | 52.6316 | 301206.24 | 1125339.904 | 3.3224 | 0.26766 | 10.3923
S30-3 | 100 | 100 | 1.9 | 300 | 404 | 121.6 | Cyl | 1190 | 10000 | 745.56 | 9254.44 | 1 | 0.074556 | 0.080562 | 52.6316 | 301206.24 | 1125339.904 | 3.3224 | 0.26766 | 10.3923
S30-4 | 100 | 100 | 1.9 | 300 | 404 | 121.6 | Cyl | 1220 | 10000 | 745.56 | 9254.44 | 1 | 0.074556 | 0.080562 | 52.6316 | 301206.24 | 1125339.904 | 3.3224 | 0.26766 | 10.3923
S90-1 | 100 | 100 | 1.9 | 900 | 404 | 121.6 | Cyl | 1013 | 10000 | 745.56 | 9254.44 | 1 | 0.074556 | 0.080562 | 52.6316 | 301206.24 | 1125339.904 | 3.3224 | 0.26766 | 31.1769
S90-2 | 100 | 100 | 1.9 | 900 | 404 | 121.6 | Cyl | 1010 | 10000 | 745.56 | 9254.44 | 1 | 0.074556 | 0.080562 | 52.6316 | 301206.24 | 1125339.904 | 3.3224 | 0.26766 | 31.1769
S150-1 | 100 | 100 | 1.9 | 1500 | 404 | 121.6 | Cyl | 915 | 10000 | 745.56 | 9254.44 | 1 | 0.074556 | 0.080562 | 52.6316 | 301206.24 | 1125339.904 | 3.3224 | 0.26766 | 51.9615
S150-2 | 100 | 100 | 1.9 | 1500 | 404 | 121.6 | Cyl | 945 | 10000 | 745.56 | 9254.44 | 1 | 0.074556 | 0.080562 | 52.6316 | 301206.24 | 1125339.904 | 3.3224 | 0.26766 | 51.9615
S300-1 | 100 | 100 | 1.9 | 3000 | 404 | 121.6 | Cyl | 474 | 10000 | 745.56 | 9254.44 | 1 | 0.074556 | 0.080562 | 52.6316 | 301206.24 | 1125339.904 | 3.3224 | 0.26766 | 103.923
S300-2 | 100 | 100 | 1.9 | 3000 | 404 | 121.6 | Cyl | 466 | 10000 | 745.56 | 9254.44 | 1 | 0.074556 | 0.080562 | 52.6316 | 301206.24 | 1125339.904 | 3.3224 | 0.26766 | 103.923
Scfst-1 | 150 | 150 | 3 | 675 | 324.4 | 52.6 | Cyl | 1516 | 22500 | 1764 | 20736 | 1 | 0.0784 | 0.085069 | 50 | 572241.6 | 1090713.6 | 6.1673 | 0.52465 | 15.5885
Scfst-2 | 150 | 150 | 3 | 900 | 324.4 | 52.6 | Cyl | 1599 | 22500 | 1764 | 20736 | 1 | 0.0784 | 0.085069 | 50 | 572241.6 | 1090713.6 | 6.1673 | 0.52465 | 20.7846
SST1-A | 249.6 | 249.6 | 3.7 | 750 | 324.3 | 40.4 | Cyl | 3131 | 62300.16 | 3639.32 | 58660.84 | 1 | 0.058416 | 0.06204 | 67.4595 | 1180231.476 | 2369897.936 | 8.0272 | 0.49801 | 10.409
SST1-B | 251 | 251 | 3.75 | 750 | 324.3 | 40.4 | Cyl | 2832 | 63001 | 3708.75 | 59292.25 | 1 | 0.058868 | 0.06255 | 66.9333 | 1202747.625 | 2395406.9 | 8.0272 | 0.50211 | 10.3509
SST1-C | 251.1 | 251.1 | 3.73 | 750 | 324.3 | 40.4 | Cyl | 2677 | 63051.21 | 3690.7604 | 59360.4496 | 1 | 0.058536 | 0.062175 | 67.319 | 1196913.5977 | 2398162.1638 | 8.0272 | 0.4991 | 10.3468
SC1B | 70 | 70 | 5 | 210 | 701 | 21 | Cyl | 1367 | 4900 | 1300 | 3600 | 1 | 0.26531 | 0.36111 | 14 | 911300 | 75600 | 33.381 | 12.0542 | 10.3923
SC2B | 100 | 100 | 5 | 300 | 701 | 21 | Cyl | 1934 | 10000 | 1900 | 8100 | 1 | 0.19 | 0.23457 | 20 | 1331900 | 170100 | 33.381 | 7.8301 | 10.3923
SC3B | 125 | 125 | 5 | 375 | 701 | 21 | Cyl | 2348 | 15625 | 2400 | 13225 | 1 | 0.1536 | 0.18147 | 25 | 1682400 | 277725 | 33.381 | 6.0578 | 10.3923
SC4B | 150 | 150 | 5 | 450 | 701 | 21 | Cyl | 2828 | 22500 | 2900 | 19600 | 1 | 0.12889 | 0.14796 | 30 | 2032900 | 411600 | 33.381 | 4.939 | 10.3923
HSSC1 | 110 | 110 | 5 | 330 | 701 | 54.5 | Cyl | 2203 | 12100 | 2100 | 10000 | 1 | 0.17355 | 0.21 | 22 | 1472100 | 545000 | 12.8624 | 2.7011 | 10.3923
HSSC2 | 110 | 110 | 5 | 330 | 701 | 54.5 | Cyl | 2234 | 12100 | 2100 | 10000 | 1 | 0.17355 | 0.21 | 22 | 1472100 | 545000 | 12.8624 | 2.7011 | 10.3923
HSSC3 | 140 | 140 | 5 | 420 | 701 | 54.5 | Cyl | 2942 | 19600 | 2700 | 16900 | 1 | 0.13776 | 0.15976 | 28 | 1892700 | 921050 | 12.8624 | 2.0549 | 10.3923
HSSC4 | 140 | 140 | 5 | 420 | 701 | 54.5 | Cyl | 2840 | 19600 | 2700 | 16900 | 1 | 0.13776 | 0.15976 | 28 | 1892700 | 921050 | 12.8624 | 2.0549 | 10.3923
HSSC5 | 170 | 170 | 5 | 510 | 701 | 54.5 | Cyl | 3118 | 28900 | 3300 | 25600 | 1 | 0.11419 | 0.12891 | 34 | 2313300 | 1395200 | 12.8624 | 1.658 | 10.3923
HSSC6 | 170 | 170 | 5 | 510 | 701 | 54.5 | Cyl | 3243 | 28900 | 3300 | 25600 | 1 | 0.11419 | 0.12891 | 34 | 2313300 | 1395200 | 12.8624 | 1.658 | 10.3923
HSSC7 | 180 | 180 | 5 | 570 | 701 | 54.5 | Cyl | 3882 | 32400 | 3500 | 28900 | 1 | 0.10802 | 0.12111 | 36 | 2453500 | 1575050 | 12.8624 | 1.5577 | 10.9697
HSSC8 | 180 | 180 | 5 | 570 | 701 | 54.5 | Cyl | 3856 | 32400 | 3500 | 28900 | 1 | 0.10802 | 0.12111 | 36 | 2453500 | 1575050 | 12.8624 | 1.5577 | 10.9697
CSC40SC2 | 101 | 203 | 8.275 | 607 | 488.38 | 43.2 | Cyl | 3090 | 20503 | 4757.2975 | 15745.7025 | 2.0099 | 0.23203 | 0.30213 | 12.2054 | 2323368.9531 | 680214.348 | 11.3051 | 3.4156 | 20.8189
CSC50SC3 | 102 | 203 | 8.275 | 60 | 488.38 | 55.3 | Cyl | 3230 | 20706 | 4773.8475 | 15932.1525 | 1.9902 | 0.23055 | 0.29964 | 12.3263 | 2331451.642 | 881048.0332 | 8.8315 | 2.6462 | 2.0377
CSC40SB5 | 119 | 183 | 8.275 | 541 | 488.38 | 43.2 | Cyl | 3300 | 21777 | 4724.1975 | 17052.8025 | 1.5378 | 0.21694 | 0.27703 | 14.3807 | 2307203.5751 | 736681.068 | 11.3051 | 3.1319 | 15.7486
CSC50SB6 | 122 | 182 | 8.275 | 541 | 488.38 | 55.3 | Cyl | 3380 | 22204 | 4757.2975 | 17446.7025 | 1.4918 | 0.21425 | 0.27268 | 14.7432 | 2323368.9531 | 964802.6482 | 8.8315 | 2.4081 | 15.3613
CSC40SD8 | 150 | 150 | 8.275 | 453 | 488.38 | 43.2 | Cyl | 3500 | 22500 | 4691.0975 | 17808.9025 | 1 | 0.20849 | 0.26341 | 18.1269 | 2291038.1971 | 769344.588 | 11.3051 | 2.9779 | 10.4616
CSC50SD9 | 150 | 152 | 8.275 | 451 | 488.38 | 55.3 | Cyl | 3575 | 22800 | 4724.1975 | 18075.8025 | 1.0133 | 0.2072 | 0.26135 | 18.1269 | 2307203.5751 | 999591.8782 | 8.8315 | 2.3081 | 10.4154
HS1C40SA1 | 100 | 120 | 5.7 | 361 | 514.53 | 43.2 | Cyl | 1960 | 12000 | 2378.04 | 9621.96 | 1.2 | 0.19817 | 0.24715 | 17.5439 | 1223572.9212 | 415668.672 | 11.9104 | 2.9436 | 12.5054
HS1C50SA4 | 100 | 120 | 5.7 | 360 | 514.53 | 55.3 | Cyl | 2100 | 12000 | 2378.04 | 9621.96 | 1.2 | 0.19817 | 0.24715 | 17.5439 | 1223572.9212 | 532094.388 | 9.3043 | 2.2995 | 12.4708
HS1C40SB2 | 121 | 182 | 5.7 | 540 | 514.53 | 43.2 | Cyl | 2485 | 22022 | 3324.24 | 18697.76 | 1.5041 | 0.15095 | 0.17779 | 21.2281 | 1710421.2072 | 807743.232 | 11.9104 | 2.1175 | 15.4596
HS1C50SB8 | 122 | 181 | 5.7 | 540 | 514.53 | 55.3 | Cyl | 2710 | 22082 | 3324.24 | 18757.76 | 1.4836 | 0.15054 | 0.17722 | 21.4035 | 1710421.2072 | 1037304.128 | 9.3043 | 1.6489 | 15.3329
HS2C40SA61 | 103 | 121 | 7.69 | 363 | 423.2 | 43.2 | Cyl | 2545 | 12463 | 3208.5756 | 9254.4244 | 1.1748 | 0.25745 | 0.34671 | 13.394 | 1357869.1939 | 399791.1341 | 9.7963 | 3.3964 | 12.2084
HS2C50SA64 | 101 | 120 | 7.69 | 358 | 423.2 | 55.3 | Cyl | 2730 | 12120 | 3162.4356 | 8957.5644 | 1.1881 | 0.26093 | 0.35305 | 13.1339 | 1338342.7459 | 495353.3113 | 7.6528 | 2.7018 | 12.2787
HS2C40SB62 | 119 | 179 | 7.69 | 542 | 423.2 | 43.2 | Cyl | 3130 | 21301 | 4346.6956 | 16954.3044 | 1.5042 | 0.20406 | 0.25638 | 15.4746 | 1839521.5779 | 732425.9501 | 9.7963 | 2.5115 | 15.7777
HS2C50SB65 | 120 | 180 | 7.69 | 545 | 423.2 | 55.3 | Cyl | 3150 | 21600 | 4377.4556 | 17222.5444 | 1.5 | 0.20266 | 0.25417 | 15.6047 | 1852539.2099 | 952406.7053 | 7.6528 | 1.9451 | 15.7328
S1-1 | 101.6 | 101.6 | 3 | 1000 | 483.9 | 25 | Cyl | 718.88 | 10322.56 | 1183.2 | 9139.36 | 1 | 0.11462 | 0.12946 | 33.8667 | 572550.48 | 228484 | 19.356 | 2.5059 | 34.0955
S1-2 | 101.6 | 101.6 | 3 | 1500 | 483.9 | 25 | Cyl | 691.38 | 10322.56 | 1183.2 | 9139.36 | 1 | 0.11462 | 0.12946 | 33.8667 | 572550.48 | 228484 | 19.356 | 2.5059 | 51.1432
S1-3 | 101.6 | 101.6 | 3 | 2000 | 483.9 | 25 | Cyl | 589.48 | 10322.56 | 1183.2 | 9139.36 | 1 | 0.11462 | 0.12946 | 33.8667 | 572550.48 | 228484 | 19.356 | 2.5059 | 68.191
S1-4 | 101.6 | 101.6 | 3 | 2500 | 483.9 | 25 | Cyl | 471.29 | 10322.56 | 1183.2 | 9139.36 | 1 | 0.11462 | 0.12946 | 33.8667 | 572550.48 | 228484 | 19.356 | 2.5059 | 85.2387
S1-5 | 120 | 120 | 3.5 | 1000 | 401 | 25 | Cyl | 1164.16 | 14400 | 1631 | 12769 | 1 | 0.11326 | 0.12773 | 34.2857 | 654031 | 319225 | 16.04 | 2.0488 | 28.8675
S1-6 | 120 | 120 | 3.5 | 1500 | 401 | 25 | Cyl | 997.19 | 14400 | 1631 | 12769 | 1 | 0.11326 | 0.12773 | 34.2857 | 654031 | 319225 | 16.04 | 2.0488 | 43.3013
S1-7 | 120 | 120 | 3.5 | 2000 | 401 | 25 | Cyl | 899.65 | 14400 | 1631 | 12769 | 1 | 0.11326 | 0.12773 | 34.2857 | 654031 | 319225 | 16.04 | 2.0488 | 57.735
S1-8 | 120 | 120 | 3.5 | 2500 | 401 | 25 | Cyl | 729.1 | 14400 | 1631 | 12769 | 1 | 0.11326 | 0.12773 | 34.2857 | 654031 | 319225 | 16.04 | 2.0488 | 72.1688
S1-9 | 150 | 150 | 3.5 | 1000 | 405 | 25 | Cyl | 1516.26 | 22500 | 2051 | 20449 | 1 | 0.091156 | 0.1003 | 42.8571 | 830655 | 511225 | 16.2 | 1.6248 | 23.094
S1-10 | 150 | 150 | 3.5 | 1500 | 405 | 25 | Cyl | 1330.13 | 22500 | 2051 | 20449 | 1 | 0.091156 | 0.1003 | 42.8571 | 830655 | 511225 | 16.2 | 1.6248 | 34.641
S1-11 | 150 | 150 | 3.5 | 2000 | 405 | 25 | Cyl | 1307.61 | 22500 | 2051 | 20449 | 1 | 0.091156 | 0.1003 | 42.8571 | 830655 | 511225 | 16.2 | 1.6248 | 46.188
S1-12 | 150 | 150 | 3.5 | 2500 | 405 | 25 | Cyl | 1198.25 | 22500 | 2051 | 20449 | 1 | 0.091156 | 0.1003 | 42.8571 | 830655 | 511225 | 16.2 | 1.6248 | 57.735
S2-1 | 60 | 60 | 3 | 2700 | 351.51 | 28.8 | Cyl | 105.4 | 3600 | 684 | 2916 | 1 | 0.19 | 0.23457 | 20 | 240432.84 | 83980.8 | 12.2052 | 2.863 | 155.8846
S2-2 | 60 | 60 | 4 | 2700 | 528.55 | 28.8 | Cyl | 127.7 | 3600 | 896 | 2704 | 1 | 0.24889 | 0.33136 | 15 | 473580.8 | 77875.2 | 18.3524 | 6.0813 | 155.8846
S2-3 | 60 | 60 | 4.5 | 2700 | 522.11 | 28.8 | Cyl | 156 | 3600 | 999 | 2601 | 1 | 0.2775 | 0.38408 | 13.3333 | 521587.89 | 74908.8 | 18.1288 | 6.963 | 155.8846
S2-4 | 63 | 63 | 3 | 2700 | 442.69 | 28.8 | Cyl | 123.6 | 3969 | 720 | 3249 | 1 | 0.18141 | 0.22161 | 21 | 318736.8 | 93571.2 | 15.3712 | 3.4064 | 148.4615
S2-5 | 63 | 63 | 4 | 2700 | 517.49 | 28.8 | Cyl | 154.7 | 3969 | 944 | 3025 | 1 | 0.23784 | 0.31207 | 15.75 | 488510.56 | 87120 | 17.9684 | 5.6073 | 148.4615
S2-6 | 63 | 63 | 4.5 | 2700 | 449.95 | 28.8 | Cyl | 168.6 | 3969 | 1053 | 2916 | 1 | 0.26531 | 0.36111 | 14 | 473797.35 | 83980.8 | 15.6233 | 5.6417 | 148.4615
S2-7 | 76 | 76 | 3 | 2700 | 441.12 | 28.8 | Cyl | 212 | 5776 | 876 | 4900 | 1 | 0.15166 | 0.17878 | 25.3333 | 386421.12 | 141120 | 15.3167 | 2.7382 | 123.0668
S2-8 | 76 | 76 | 4 | 2700 | 498.38 | 28.8 | Cyl | 247.3 | 5776 | 1152 | 4624 | 1 | 0.19945 | 0.24913 | 19 | 574133.76 | 133171.2 | 17.3049 | 4.3112 | 123.0668
S2-9 | 76 | 76 | 4.5 | 2700 | 500.97 | 28.8 | Cyl | 266.5 | 5776 | 1287 | 4489 | 1 | 0.22282 | 0.2867 | 16.8889 | 644748.39 | 129283.2 | 17.3948 | 4.9871 | 123.0668
S2-10 | 100 | 100 | 3 | 2700 | 441.19 | 28.8 | Cyl | 405 | 10000 | 1164 | 8836 | 1 | 0.1164 | 0.13173 | 33.3333 | 513545.16 | 254476.8 | 15.3191 | 2.018 | 93.5307
S3-1 | 100 | 100 | 4.5 | 2700 | 424.49 | 28.8 | Cyl | 501.71 | 10000 | 1719 | 8281 | 1 | 0.1719 | 0.20758 | 22.2222 | 729698.31 | 238492.8 | 14.7392 | 3.0596 | 93.5307
S3-2 | 120 | 120 | 3 | 2700 | 400.77 | 28.8 | Cyl | 770.385 | 14400 | 1404 | 12996 | 1 | 0.0975 | 0.10803 | 40 | 562681.08 | 374284.8 | 13.9156 | 1.5034 | 77.9423
S3-3 | 120 | 120 | 4.5 | 2700 | 436.54 | 28.8 | Cyl | 830 | 14400 | 2079 | 12321 | 1 | 0.14438 | 0.16874 | 26.6667 | 907566.66 | 354844.8 | 15.1576 | 2.5576 | 77.9423
S3-4 | 150 | 150 | 3 | 2700 | 429.14 | 28.8 | Cyl | 1087.1 | 22500 | 1764 | 20736 | 1 | 0.0784 | 0.085069 | 50 | 757002.96 | 597196.8 | 14.9007 | 1.2676 | 62.3538
S3-5 | 150 | 150 | 4.5 | 2700 | 334.8 | 28.8 | Cyl | 1285.1 | 22500 | 2619 | 19881 | 1 | 0.1164 | 0.13173 | 33.3333 | 876841.2 | 572572.8 | 11.625 | 1.5314 | 62.3538
CB15-SL1(A) | 73.93 | 73.93 | 4.89 | 1512 | 762 | 113 | Cyl | 1732 | 5465.6449 | 1350.4224 | 4115.2225 | 1 | 0.24707 | 0.32815 | 15.1186 | 1029021.8688 | 465020.1425 | 6.7434 | 2.2129 | 70.847
CB15-SL1(B) | 73.84 | 73.84 | 4.89 | 1512 | 762 | 113 | Cyl | 1362 | 5452.3456 | 1348.662 | 4103.6836 | 1 | 0.24735 | 0.32865 | 15.1002 | 1027680.444 | 463716.2468 | 6.7434 | 2.2162 | 70.9334
CB15-SL1(C) | 73.6 | 73.6 | 4.96 | 1512 | 762 | 113 | Cyl | 1572 | 5416.96 | 1361.8176 | 4055.1424 | 1 | 0.2514 | 0.33582 | 14.8387 | 1037705.0112 | 458231.0912 | 6.7434 | 2.2646 | 71.1647
CB20-SL1(A) | 98.87 | 98.87 | 4.93 | 1512 | 762 | 113 | Cyl | 2087 | 9775.2769 | 1852.4968 | 7922.7801 | 1 | 0.18951 | 0.23382 | 20.0548 | 1411602.5616 | 895274.1513 | 6.7434 | 1.5767 | 52.9758
CB20-SL1(B) | 98.89 | 98.89 | 4.92 | 1512 | 762 | 113 | Cyl | 2109 | 9779.2321 | 1849.3296 | 7929.9025 | 1 | 0.18911 | 0.23321 | 20.0996 | 1409189.1552 | 896078.9825 | 6.7434 | 1.5726 | 52.9651
CB20-SL1(C) | 99.29 | 99.29 | 4.89 | 1512 | 762 | 113 | Cyl | 2374 | 9858.5041 | 1846.464 | 8012.0401 | 1 | 0.1873 | 0.23046 | 20.3047 | 1407005.568 | 905360.5313 | 6.7434 | 1.5541 | 52.7518
CB25-SL1(A) | 124.12 | 124.12 | 4.93 | 1512 | 762 | 113 | Cyl | 3748 | 15405.7744 | 2350.4268 | 13055.3476 | 1 | 0.15257 | 0.18004 | 25.1765 | 1791025.2216 | 1475254.2788 | 6.7434 | 1.214 | 42.1989
CB25-SL1(B) | 124.39 | 124.39 | 4.89 | 1512 | 762 | 113 | Cyl | 3560 | 15472.8721 | 2337.42 | 13135.4521 | 1 | 0.15107 | 0.17795 | 25.4376 | 1781114.04 | 1484306.0873 | 6.7434 | 1.2 | 42.1073
CB25-SL1(C) | 124.05 | 124.05 | 4.93 | 1512 | 762 | 113 | Cyl | 2799 | 15388.4025 | 2349.0464 | 13039.3561 | 1 | 0.15265 | 0.18015 | 25.1623 | 1789973.3568 | 1473447.2393 | 6.7434 | 1.2148 | 42.2227
CB15-SL2(A) | 74.36 | 74.36 | 4.9 | 2512 | 762 | 113 | Cyl | 583 | 5529.4096 | 1361.416 | 4167.9936 | 1 | 0.24621 | 0.32664 | 15.1755 | 1037398.992 | 470983.2768 | 6.7434 | 2.2026 | 117.0229
CB15-SL2(B) | 74.44 | 74.44 | 4.94 | 2512 | 762 | 113 | Cyl | 878 | 5541.3136 | 1373.32 | 4167.9936 | 1 | 0.24783 | 0.32949 | 15.0688 | 1046469.84 | 470983.2768 | 6.7434 | 2.2219 | 116.8971
CB15-SL2(C) | 75.08 | 75.08 | 4.92 | 2512 | 762 | 113 | Cyl | 594 | 5637.0064 | 1380.7488 | 4256.2576 | 1 | 0.24494 | 0.3244 | 15.2602 | 1052130.5856 | 480957.1088 | 6.7434 | 2.1876 | 115.9007
CB20-SL2(A) | 99.95 | 99.95 | 4.9 | 2512 | 762 | 113 | Cyl | 1377 | 9990.0025 | 1862.98 | 8127.0225 | 1 | 0.18648 | 0.22923 | 20.398 | 1419590.76 | 918353.5425 | 6.7434 | 1.5458 | 87.0618
CB20-SL2(B) | 100 | 100 | 4.93 | 2512 | 762 | 113 | Cyl | 1049 | 10000 | 1874.7804 | 8125.2196 | 1 | 0.18748 | 0.23074 | 20.284 | 1428582.6648 | 918149.8148 | 6.7434 | 1.5559 | 87.0182
CB20-SL2(C) | 99.37 | 99.37 | 4.91 | 2512 | 762 | 113 | Cyl | 1235 | 9874.3969 | 1855.1944 | 8019.2025 | 1 | 0.18788 | 0.23134 | 20.2383 | 1413658.1328 | 906169.8825 | 6.7434 | 1.56 | 87.5699
CB25-SL2(A) | 124.6 | 124.6 | 4.93 | 2512 | 762 | 113 | Cyl | 2823 | 15525.16 | 2359.8924 | 13165.2676 | 1 | 0.152 | 0.17925 | 25.2738 | 1798238.0088 | 1487675.2388 | 6.7434 | 1.2088 | 69.8381
CB25-SL2(B) | 125.09 | 125.09 | 4.89 | 2512 | 762 | 113 | Cyl | 2546 | 15647.5081 | 2351.112 | 13296.3961 | 1 | 0.15025 | 0.17682 | 25.5808 | 1791547.344 | 1502492.7593 | 6.7434 | 1.1924 | 69.5645
CB25-SL2(C) | 124.54 | 124.54 | 4.92 | 2512 | 762 | 113 | Cyl | 2522 | 15510.2116 | 2354.1216 | 13156.09 | 1 | 0.15178 | 0.17894 | 25.313 | 1793840.6592 | 1486638.17 | 6.7434 | 1.2066 | 69.8717
CB30-SL2(A) | 149.72 | 149.72 | 4.94 | 2512 | 762 | 113 | Cyl | 3938 | 22416.0784 | 2860.8528 | 19555.2256 | 1 | 0.12763 | 0.1463 | 30.3077 | 2179969.8336 | 2209740.4928 | 6.7434 | 0.98653 | 58.1206
CB30-SL2(B) | 149.96 | 149.96 | 4.91 | 2512 | 762 | 113 | Cyl | 3739 | 22488.0016 | 2848.782 | 19639.2196 | 1 | 0.12668 | 0.14506 | 30.5418 | 2170771.884 | 2219231.8148 | 6.7434 | 0.97816 | 58.0276
CB30-SL2(C) | 150.31 | 150.31 | 4.92 | 2512 | 762 | 113 | Cyl | 3988 | 22593.0961 | 2861.2752 | 19731.8209 | 1 | 0.12664 | 0.14501 | 30.5508 | 2180291.7024 | 2229695.7617 | 6.7434 | 0.97784 | 57.8925
CB40-SL2(A) | 199.62 | 199.62 | 4.95 | 2512 | 762 | 113 | Cyl | 6141 | 39848.1444 | 3854.466 | 35993.6784 | 1 | 0.096729 | 0.10709 | 40.3273 | 2937103.092 | 4067285.6592 | 6.7434 | 0.72213 | 43.5919
CB40-SL2(B) | 199.5 | 199.5 | 4.92 | 2512 | 762 | 113 | Cyl | 6004 | 39800.25 | 3829.3344 | 35970.9156 | 1 | 0.096214 | 0.10646 | 40.5488 | 2917952.8128 | 4064713.4628 | 6.7434 | 0.71787 | 43.6182
CB40-SL2(C) | 199.78 | 199.78 | 4.92 | 2512 | 762 | 113 | Cyl | 6329 | 39912.0484 | 3834.8448 | 36077.2036 | 1 | 0.096082 | 0.1063 | 40.6057 | 2922151.7376 | 4076724.0068 | 6.7434 | 0.71679 | 43.557
CB15-SL3(A) | 74.41 | 74.41 | 4.95 | 3512 | 762 | 113 | Cyl | 469 | 5536.8481 | 1375.308 | 4161.5401 | 1 | 0.24839 | 0.33048 | 15.0323 | 1047984.696 | 470254.0313 | 6.7434 | 2.2286 | 163.4985
CB15-SL3(B) | 73.95 | 73.95 | 4.97 | 3512 | 762 | 113 | Cyl | 286 | 5468.6025 | 1371.3224 | 4097.2801 | 1 | 0.25076 | 0.33469 | 14.8793 | 1044947.6688 | 462992.6513 | 6.7434 | 2.2569 | 164.5155
CB15-SL3(C) | 74.16 | 74.16 | 4.89 | 3512 | 762 | 113 | Cyl | 410 | 5499.7056 | 1354.9212 | 4144.7844 | 1 | 0.24636 | 0.3269 | 15.1656 | 1032449.9544 | 468360.6372 | 6.7434 | 2.2044 | 164.0497
CB20-SL3(A) | 98.99 | 98.99 | 4.95 | 3512 | 762 | 113 | Cyl | 810 | 9799.0201 | 1861.992 | 7937.0281 | 1 | 0.19002 | 0.2346 | 19.998 | 1418837.904 | 896884.1753 | 6.7434 | 1.582 | 122.9005
CB20-SL3(B) | 99.4 | 99.4 | 4.92 | 3512 | 762 | 113 | Cyl | 851 | 9880.36 | 1859.3664 | 8020.9936 | 1 | 0.18819 | 0.23181 | 20.2033 | 1416837.1968 | 906372.2768 | 6.7434 | 1.5632 | 122.3936
CB20-SL3(C) | 99.51 | 99.51 | 4.92 | 3512 | 762 | 113 | Cyl | 761 | 9902.2401 | 1861.5312 | 8040.7089 | 1 | 0.18799 | 0.23151 | 20.2256 | 1418486.7744 | 908600.1057 | 6.7434 | 1.5612 | 122.2583
CB25-SL3(A) | 124.41 | 124.41 | 4.92 | 3512 | 762 | 113 | Cyl | 1535 | 15477.8481 | 2351.5632 | 13126.2849 | 1 | 0.15193 | 0.17915 | 25.2866 | 1791891.1584 | 1483270.1937 | 6.7434 | 1.2081 | 97.789
CB25-SL3(B) | 124.24 | 124.24 | 4.92 | 3512 | 762 | 113 | Cyl | 1196 | 15435.5776 | 2348.2176 | 13087.36 | 1 | 0.15213 | 0.17943 | 25.252 | 1789341.8112 | 1478871.68 | 6.7434 | 1.2099 | 97.9228
CB25-SL3(C) | 124.4 | 124.4 | 4.95 | 3512 | 762 | 113 | Cyl | 1539 | 15475.36 | 2365.11 | 13110.25 | 1 | 0.15283 | 0.1804 | 25.1313 | 1802213.82 | 1481458.25 | 6.7434 | 1.2165 | 97.7968
CB30-SL3(A) | 149.33 | 149.33 | 4.93 | 3512 | 762 | 113 | Cyl | 4142 | 22299.4489 | 2847.568 | 19451.8809 | 1 | 0.1277 | 0.14639 | 30.2901 | 2169846.816 | 2198062.5417 | 6.7434 | 0.98716 | 81.4701
CB30-SL3(B) | 148.88 | 148.88 | 4.93 | 3512 | 762 | 113 | Cyl | 2303 | 22165.2544 | 2838.694 | 19326.5604 | 1 | 0.12807 | 0.14688 | 30.1988 | 2163084.828 | 2183901.3252 | 6.7434 | 0.99047 | 81.7163
CB30-SL3(C) | 149.92 | 149.92 | 4.93 | 3512 | 762 | 113 | Cyl | 2556 | 22476.0064 | 2859.2028 | 19616.8036 | 1 | 0.12721 | 0.14575 | 30.4097 | 2178712.5336 | 2216698.8068 | 6.7434 | 0.98286 | 81.1494
CB40-SL3(A) | 199.84 | 199.84 | 4.93 | 3512 | 762 | 113 | Cyl | 5002 | 39936.0256 | 3843.6252 | 36092.4004 | 1 | 0.096245 | 0.10649 | 40.5355 | 2928842.4024 | 4078441.2452 | 6.7434 | 0.71813 | 60.8783
CB40-SL3(B) | 199.59 | 199.59 | 4.92 | 3512 | 762 | 113 | Cyl | 5896 | 39836.1681 | 3831.1056 | 36005.0625 | 1 | 0.096172 | 0.1064 | 40.5671 | 2919302.4672 | 4068572.0625 | 6.7434 | 0.71753 | 60.9546
CB40-SL3(C) | 200.67 | 200.67 | 4.93 | 3512 | 762 | 113 | Cyl | 5052 | 40268.4489 | 3859.9928 | 36408.4561 | 1 | 0.095857 | 0.10602 | 40.7039 | 2941314.5136 | 4114155.5393 | 6.7434 | 0.71493 | 60.6265
CB15-SH(A) | 74.04 | 74.04 | 4.91 | 285 | 762 | 100 | Cyl | 1636 | 5481.9216 | 1357.7132 | 4124.2084 | 1 | 0.24767 | 0.32921 | 15.0794 | 1034577.4584 | 412420.84 | 7.62 | 2.5085 | 13.3343
CB15-SH(B) | 72.87 | 72.87 | 4.88 | 285 | 762 | 100 | Cyl | 1755 | 5310.0369 | 1327.1648 | 3982.8721 | 1 | 0.24994 | 0.33322 | 14.9324 | 1011299.5776 | 398287.21 | 7.62 | 2.5391 | 13.5484
CB20-SH(A) | 99.56 | 99.56 | 4.91 | 360 | 762 | 100 | Cyl | 2520 | 9912.1936 | 1858.926 | 8053.2676 | 1 | 0.18754 | 0.23083 | 20.277 | 1416501.612 | 805326.76 | 7.62 | 1.7589 | 12.5259
CB20-SH(B) | 99.2 | 99.2 | 4.93 | 360 | 762 | 100 | Cyl | 2632 | 9840.64 | 1859.0044 | 7981.6356 | 1 | 0.18891 | 0.23291 | 20.1217 | 1416561.3528 | 798163.56 | 7.62 | 1.7748 | 12.5713
CB25-SH(A) | 124.43 | 124.43 | 4.93 | 435 | 762 | 100 | Cyl | 3023 | 15482.8249 | 2356.54 | 13126.2849 | 1 | 0.1522 | 0.17953 | 25.2394 | 1795683.48 | 1312628.49 | 7.62 | 1.368 | 12.1103
CB25-SH(B) | 124.94 | 124.94 | 4.94 | 435 | 762 | 100 | Cyl | 2962 | 15610.0036 | 2371.2 | 13238.8036 | 1 | 0.1519 | 0.17911 | 25.2915 | 1806854.4 | 1323880.36 | 7.62 | 1.3648 | 12.0609
CB30-SH(A) | 149.99 | 149.99 | 4.92 | 510 | 762 | 100 | Cyl | 4115 | 22497.0001 | 2854.9776 | 19642.0225 | 1 | 0.1269 | 0.14535 | 30.4858 | 2175492.9312 | 1964202.25 | 7.62 | 1.1076 | 11.7787
CB30-SH(B) | 149.87 | 149.87 | 4.92 | 510 | 762 | 100 | Cyl | 3968 | 22461.0169 | 2852.616 | 19608.4009 | 1 | 0.127 | 0.14548 | 30.4614 | 2173693.392 | 1960840.09 | 7.62 | 1.1086 | 11.7882
CB30-SL1(A) | 149.77 | 149.77 | 4.93 | 1514 | 762 | 113 | Cyl | 5164 | 22431.0529 | 2856.2448 | 19574.8081 | 1 | 0.12733 | 0.14591 | 30.3793 | 2176458.5376 | 2211953.3153 | 6.7434 | 0.98395 | 35.018
CB30-SL1(B) | 149.37 | 149.37 | 4.94 | 1514 | 762 | 113 | Cyl | 4833 | 22311.3969 | 2853.9368 | 19457.4601 | 1 | 0.12791 | 0.14668 | 30.2368 | 2174699.8416 | 2198692.9913 | 6.7434 | 0.98909 | 35.1118
CB30-SL1(C) | 149.58 | 149.58 | 4.95 | 1514 | 762 | 113 | Cyl | 5085 | 22374.1764 | 2863.674 | 19510.5024 | 1 | 0.12799 | 0.14678 | 30.2182 | 2182119.588 | 2204686.7712 | 6.7434 | 0.98976 | 35.0625
CB40-SH(A) | 199.01 | 199.01 | 4.92 | 660 | 762 | 113 | Cyl | 5184 | 39604.9801 | 3819.6912 | 35785.2889 | 1 | 0.096445 | 0.10674 | 40.4492 | 2910604.6944 | 4043737.6457 | 6.7434 | 0.71978 | 11.4884
CB40-SH(B) | 198.71 | 198.71 | 4.92 | 660 | 762 | 113 | Cyl | 5604 | 39485.6641 | 3813.7872 | 35671.8769 | 1 | 0.096587 | 0.10691 | 40.3882 | 2906105.8464 | 4030922.0897 | 6.7434 | 0.72095 | 11.5057
CB40-SL1(A) | 198.92 | 198.92 | 4.91 | 1514 | 762 | 113 | Cyl | 7478 | 39569.1664 | 3810.3564 | 35758.81 | 1 | 0.096296 | 0.10656 | 40.5132 | 2903491.5768 | 4040745.53 | 6.7434 | 0.71855 | 26.3656
CB40-SL1(B) | 198.99 | 198.99 | 4.92 | 1514 | 762 | 113 | Cyl | 7506 | 39597.0201 | 3819.2976 | 35777.7225 | 1 | 0.096454 | 0.10675 | 40.4451 | 2910304.7712 | 4042882.6425 | 6.7434 | 0.71986 | 26.3563
CB40-SL1(C) | 198.96 | 198.96 | 4.94 | 1514 | 762 | 113 | Cyl | 6460 | 39585.0816 | 3833.8352 | 35751.2464 | 1 | 0.096851 | 0.10724 | 40.2753 | 2921382.4224 | 4039890.8432 | 6.7434 | 0.72313 | 26.3603
NS1 [C] | 186 | 186 | 3 | 540 | 300 | 32 | Cyl | 1555 | 34596 | 2196 | 32400 | 1 | 0.063476 | 0.067778 | 62 | 658800 | 1036800 | 9.375 | 0.63542 | 10.0571
HS1 [C] | 126 | 126 | 3 | 360 | 300 | 50 | Cyl | 1114 | 15876 | 1476 | 14400 | 1 | 0.092971 | 0.1025 | 42 | 442800 | 720000 | 6 | 0.615 | 9.8974
SH-C110 | 120 | 120 | 5 | 430 | 761 | 20.34 | Cyl | 1835 | 14400 | 2300 | 12100 | 1 | 0.15972 | 0.19008 | 24 | 1750300 | 246114 | 37.414 | 7.1117 | 12.413
SH-C160 | 170 | 170 | 5 | 580 | 761 | 20.34 | Cyl | 2831 | 28900 | 3300 | 25600 | 1 | 0.11419 | 0.12891 | 34 | 2511300 | 520704 | 37.414 | 4.8229 | 11.8187
SH-C210 | 220 | 220 | 5 | 730 | 761 | 20.34 | Cyl | 3609 | 48400 | 4300 | 44100 | 1 | 0.088843 | 0.097506 | 44 | 3272300 | 896994 | 37.414 | 3.6481 | 11.4945
SH-C260 | 270 | 270 | 5 | 880 | 761 | 20.34 | Cyl | 3950 | 72900 | 5300 | 67600 | 1 | 0.072702 | 0.078402 | 54 | 4033300 | 1374984 | 37.414 | 2.9333 | 11.2904
HSC1 | 65 | 65 | 3 | 250 | 350 | 79 | Cyl | 502 | 4225 | 744 | 3481 | 1 | 0.17609 | 0.21373 | 21.6667 | 260400 | 274999 | 4.4304 | 0.94691 | 13.3235
HSC2 | 75 | 75 | 3 | 250 | 370 | 79 | Cyl | 684 | 5625 | 864 | 4761 | 1 | 0.1536 | 0.18147 | 25 | 319680 | 376119 | 4.6835 | 0.84994 | 11.547
MSC1 | 75 | 65 | 3 | 250 | 370 | 52 | Cyl | 568 | 4875 | 804 | 4071 | 0.86667 | 0.16492 | 0.19749 | 25 | 297480 | 211692 | 7.1154 | 1.4052 | 13.3235
MSC2 | 65 | 75 | 3 | 250 | 350 | 52 | Cyl | 434 | 4875 | 804 | 4071 | 1.1538 | 0.16492 | 0.19749 | 21.6667 | 281400 | 211692 | 6.7308 | 1.3293 | 13.3235
CCH1 | 75 | 75 | 3 | 1770 | 450 | 79 | Cyl | 414 | 5625 | 864 | 4761 | 1 | 0.1536 | 0.18147 | 25 | 388800 | 376119 | 5.6962 | 1.0337 | 81.7528
CCH2 | 65 | 75 | 3 | 1770 | 400 | 79 | Cyl | 294 | 4875 | 804 | 4071 | 1.1538 | 0.16492 | 0.19749 | 21.6667 | 321600 | 321609 | 5.0633 | 0.99997 | 94.3302
CCM1 | 75 | 65 | 3 | 1770 | 450 | 52 | Cyl | 343 | 4875 | 804 | 4071 | 0.86667 | 0.16492 | 0.19749 | 25 | 361800 | 211692 | 8.6538 | 1.7091 | 94.3302
CCM2 | 65 | 75 | 3 | 1770 | 400 | 52 | Cyl | 269 | 4875 | 804 | 4071 | 1.1538 | 0.16492 | 0.19749 | 21.6667 | 321600 | 211692 | 7.6923 | 1.5192 | 94.3302
S1 | 150 | 150 | 8 | 450 | 779 | 152.3 | Cyl 100 | 6536 | 22500 | 4544 | 17956 | 1 | 0.20196 | 0.25306 | 18.75 | 3539776 | 2734698.8 | 5.1149 | 1.2944 | 10.3923
S2 | 150 | 150 | 8 | 450 | 779 | 157.2 | Cyl 100 | 6715 | 22500 | 4544 | 17956 | 1 | 0.20196 | 0.25306 | 18.75 | 3539776 | 2822683.2 | 4.9555 | 1.254 | 10.3923
S3 | 150 | 150 | 8 | 450 | 779 | 147 | Cyl 100 | 6616 | 22500 | 4544 | 17956 | 1 | 0.20196 | 0.25306 | 18.75 | 3539776 | 2639532 | 5.2993 | 1.3411 | 10.3923
S4 | 150 | 150 | 8 | 450 | 779 | 164.1 | Cyl 100 | 7276 | 22500 | 4544 | 17956 | 1 | 0.20196 | 0.25306 | 18.75 | 3539776 | 2946579.6 | 4.7471 | 1.2013 | 10.3923
S5 | 150 | 150 | 8 | 450 | 779 | 148 | Cyl 100 | 6974 | 22500 | 4544 | 17956 | 1 | 0.20196 | 0.25306 | 18.75 | 3539776 | 2657488 | 5.2635 | 1.332 | 10.3923
S6 | 150 | 150 | 12 | 450 | 756 | 152.3 | Cyl 100 | 8585 | 22500 | 6624 | 15876 | 1 | 0.2944 | 0.41723 | 12.5 | 5007744 | 2417914.8 | 4.9639 | 2.0711 | 10.3923
S7 | 150 | 150 | 12 | 450 | 756 | 157.2 | Cyl 100 | 8452 | 22500 | 6624 | 15876 | 1 | 0.2944 | 0.41723 | 12.5 | 5007744 | 2495707.2 | 4.8092 | 2.0065 | 10.3923
S8 | 150 | 150 | 12 | 450 | 756 | 147 | Cyl 100 | 8687 | 22500 | 6624 | 15876 | 1 | 0.2944 | 0.41723 | 12.5 | 5007744 | 2333772 | 5.1429 | 2.1458 | 10.3923
S9 | 150 | 150 | 12 | 450 | 756 | 164.1 | Cyl 100 | 8730 | 22500 | 6624 | 15876 | 1 | 0.2944 | 0.41723 | 12.5 | 5007744 | 2605251.6 | 4.6069 | 1.9222 | 10.3923
S10 | 150 | 150 | 12 | 450 | 756 | 148 | Cyl 100 | 8912 | 22500 | 6624 | 15876 | 1 | 0.2944 | 0.41723 | 12.5 | 5007744 | 2349648 | 5.1081 | 2.1313 | 10.3923
S11 | 150 | 150 | 12.5 | 450 | 446 | 152.3 | Cyl 100 | 5953 | 22500 | 6875 | 15625 | 1 | 0.30556 | 0.44 | 12 | 3066250 | 2379687.5 | 2.9284 | 1.2885 | 10.3923
S12 | 150 | 150 | 12.5 | 450 | 446 | 157.2 | Cyl 100 | 5911 | 22500 | 6875 | 15625 | 1 | 0.30556 | 0.44 | 12 | 3066250 | 2456250 | 2.8372 | 1.2483 | 10.3923
S13 | 150 | 150 | 12.5 | 450 | 446 | 147 | Cyl 100 | 6039 | 22500 | 6875 | 15625 | 1 | 0.30556 | 0.44 | 12 | 3066250 | 2296875 | 3.034 | 1.335 | 10.3923
S14 | 150 | 150 | 12.5 | 450 | 446 | 164.1 | Cyl 100 | 6409 | 22500 | 6875 | 15625 | 1 | 0.30556 | 0.44 | 12 | 3066250 | 2564062.5 | 2.7179 | 1.1959 | 10.3923
S15 | 150 | 150 | 12.5 | 450 | 446 | 148 | Cyl 100 | 6285 | 22500 | 6875 | 15625 | 1 | 0.30556 | 0.44 | 12 | 3066250 | 2312500 | 3.0135 | 1.3259 | 10.3923
Pa-6-1 | 197 | 197 | 6.4 | 600 | 437.88 | 26.58 | Cube | 2730 | 38809 | 4879.36 | 33929.64 | 1 | 0.12573 | 0.14381 | 30.7812 | 2136574.1568 | 901849.8312 | 16.474 | 2.3691 | 10.5506
Pa-6-2 | 198.5 | 198.5 | 6.1 | 600 | 437.88 | 25.81 | Cube | 3010 | 39402.25 | 4694.56 | 34707.69 | 1 | 0.11914 | 0.13526 | 32.541 | 2055653.9328 | 895805.4789 | 16.9655 | 2.2948 | 10.4708
Pa-6-3 | 200.5 | 200.5 | 6.3 | 600 | 437.88 | 24.47 | Cube | 2830 | 40200.25 | 4893.84 | 35306.41 | 1 | 0.12174 | 0.13861 | 31.8254 | 2142914.6592 | 863947.8527 | 17.8946 | 2.4804 | 10.3664
Pa-10-1 | 201 | 201 | 10.3 | 600 | 381.68 | 26.58 | Cube | 3980 | 40401 | 7856.84 | 32544.16 | 1 | 0.19447 | 0.24142 | 19.5146 | 2998798.6912 | 865023.7728 | 14.3597 | 3.4667 | 10.3406
Pa-10-2 | 201 | 201 | 10 | 600 | 381.68 | 25.81 | Cube | 3920 | 40401 | 7640 | 32761 | 1 | 0.1891 | 0.2332 | 20.1 | 2916035.2 | 845561.41 | 14.7881 | 3.4486 | 10.3406
Pa-10-3 | 199.5 | 199.5 | 10.1 | 600 | 381.68 | 24.47 | Cube | 3900 | 39800.25 | 7651.76 | 32148.49 | 1 | 0.19225 | 0.23801 | 19.7525 | 2920523.7568 | 786673.5503 | 15.5979 | 3.7125 | 10.4184
C4K4-1-4-1 | 100 | 150 | 4.5 | 1855 | 379.8 | 29 | Cyl | 1344.8 | 15000 | 2169 | 12831 | 1.5 | 0.1446 | 0.16904 | 22.2222 | 823786.2 | 372099 | 13.0966 | 2.2139 | 64.2591
C4K4-1-4-2 | 100 | 150 | 4.5 | 1855 | 379.8 | 29 | Cyl | 1281.3 | 15000 | 2169 | 12831 | 1.5 | 0.1446 | 0.16904 | 22.2222 | 823786.2 | 372099 | 13.0966 | 2.2139 | 64.2591
C4K4-1-4-3 | 100 | 150 | 4.5 | 1855 | 379.8 | 29 | Cyl | 1320.2 | 15000 | 2169 | 12831 | 1.5 | 0.1446 | 0.16904 | 22.2222 | 823786.2 | 372099 | 13.0966 | 2.2139 | 64.2591
C4K4-1-4-4 | 100 | 150 | 4.5 | 1855 | 379.8 | 29 | Cyl | 1367.6 | 15000 | 2169 | 12831 | 1.5 | 0.1446 | 0.16904 | 22.2222 | 823786.2 | 372099 | 13.0966 | 2.2139 | 64.2591
C9K6-1-6-1 | 100 | 150 | 4.5 | 1855 | 379.8 | 63 | Cyl | 1756.1 | 15000 | 2169 | 12831 | 1.5 | 0.1446 | 0.16904 | 22.2222 | 823786.2 | 808353 | 6.0286 | 1.0191 | 64.2591
C9K6-1-6-2 | 100 | 150 | 4.5 | 1855 | 379.8 | 63 | Cyl | 1702.8 | 15000 | 2169 | 12831 | 1.5 | 0.1446 | 0.16904 | 22.2222 | 823786.2 | 808353 | 6.0286 | 1.0191 | 64.2591
C9K6-1-6-3 | 100 | 150 | 4.5 | 1855 | 379.8 | 63 | Cyl | 1762.7 | 15000 | 2169 | 12831 | 1.5 | 0.1446 | 0.16904 | 22.2222 | 823786.2 | 808353 | 6.0286 | 1.0191 | 64.2591
C9K6-1-6-4 | 100 | 150 | 4.5 | 1855 | 379.8 | 63 | Cyl | 1737.5 | 15000 | 2169 | 12831 | 1.5 | 0.1446 | 0.16904 | 22.2222 | 823786.2 | 808353 | 6.0286 | 1.0191 | 64.2591
C9K6-1-6-5 | 100 | 150 | 4.5 | 1855 | 379.8 | 63 | Cyl | 1669.2 | 15000 | 2169 | 12831 | 1.5 | 0.1446 | 0.16904 | 22.2222 | 823786.2 | 808353 | 6.0286 | 1.0191 | 64.2591
C9K6-1-6-6 | 100 | 150 | 4.5 | 1855 | 379.8 | 63 | Cyl | 1705.8 | 15000 | 2169 | 12831 | 1.5 | 0.1446 | 0.16904 | 22.2222 | 823786.2 | 808353 | 6.0286 | 1.0191 | 64.2591
C10K6-1-6-1 | 100 | 150 | 4.5 | 1855 | 379.8 | 70 | Cyl | 1894.6 | 15000 | 2169 | 12831 | 1.5 | 0.1446 | 0.16904 | 22.2222 | 823786.2 | 898170 | 5.4257 | 0.91718 | 64.2591
C10K6-1-6-2 | 100 | 150 | 4.5 | 1855 | 379.8 | 70 | Cyl | 1889.2 | 15000 | 2169 | 12831 | 1.5 | 0.1446 | 0.16904 | 22.2222 | 823786.2 | 898170 | 5.4257 | 0.91718 | 64.2591
C10K6-1-6-3 | 100 | 150 | 4.5 | 1855 | 379.8 | 70 | Cyl | 1885.6 | 15000 | 2169 | 12831 | 1.5 | 0.1446 | 0.16904 | 22.2222 | 823786.2 | 898170 | 5.4257 | 0.91718 | 64.2591
C10K6-1-6-4 | 100 | 150 | 4.5 | 1855 | 379.8 | 70 | Cyl | 1891.6 | 15000 | 2169 | 12831 | 1.5 | 0.1446 | 0.16904 | 22.2222 | 823786.2 | 898170 | 5.4257 | 0.91718 | 64.2591
C10K6-1-6-5 | 100 | 150 | 4.5 | 1855 | 379.8 | 70 | Cyl | 1862.3 | 15000 | 2169 | 12831 | 1.5 | 0.1446 | 0.16904 | 22.2222 | 823786.2 | 898170 | 5.4257 | 0.91718 | 64.2591
C10K6-1-6-6 | 100 | 150 | 4.5 | 1855 | 379.8 | 70 | Cyl | 1889.8 | 15000 | 2169 | 12831 | 1.5 | 0.1446 | 0.16904 | 22.2222 | 823786.2 | 898170 | 5.4257 | 0.91718 | 64.2591
C12K6-1-6-1 | 100 | 150 | 4.5 | 1855 | 379.8 | 84 | Cyl | 2066.1 | 15000 | 2169 | 12831 | 1.5 | 0.1446 | 0.16904 | 22.2222 | 823786.2 | 1077804 | 4.5214 | 0.76432 | 64.2591
C12K6-1-6-2 | 100 | 150 | 4.5 | 1855 | 379.8 | 84 | Cyl | 2196.4 | 15000 | 2169 | 12831 | 1.5 | 0.1446 | 0.16904 | 22.2222 | 823786.2 | 1077804 | 4.5214 | 0.76432 | 64.2591
C12K6-1-6-3 | 100 | 150 | 4.5 | 1855 | 379.8 | 84 | Cyl | 2096.1 | 15000 | 2169 | 12831 | 1.5 | 0.1446 | 0.16904 | 22.2222 | 823786.2 | 1077804 | 4.5214 | 0.76432 | 64.2591
C12K6-1-6-4 | 100 | 150 | 4.5 | 1855 | 379.8 | 84 | Cyl | 2090.1 | 15000 | 2169 | 12831 | 1.5 | 0.1446 | 0.16904 | 22.2222 | 823786.2 | 1077804 | 4.5214 | 0.76432 | 64.2591
C12K6-1-6-5 | 100 | 150 | 4.5 | 1855 | 379.8 | 84 | Cyl | 2006.7 | 15000 | 2169 | 12831 | 1.5 | 0.1446 | 0.16904 | 22.2222 | 823786.2 | 1077804 | 4.5214 | 0.76432 | 64.2591
C12K6-1-6-6 | 100 | 150 | 4.5 | 1855 | 379.8 | 84 | Cyl | 2083.5 | 15000 | 2169 | 12831 | 1.5 | 0.1446 | 0.16904 | 22.2222 | 823786.2 | 1077804 | 4.5214 | 0.76432 | 64.2591
S3-1-1 | 150 | 150 | 8 | 450 | 779 | 152.3 | Cyl 100 | 6536 | 22500 | 4544 | 17956 | 1 | 0.20196 | 0.25306 | 18.75 | 3539776 | 2734698.8 | 5.1149 | 1.2944 | 10.3923
S3-1-2 | 150 | 150 | 8 | 450 | 779 | 157.2 | Cyl 100 | 6715 | 22500 | 4544 | 17956 | 1 | 0.20196 | 0.25306 | 18.75 | 3539776 | 2822683.2 | 4.9555 | 1.254 | 10.3923
S3-1-3 | 150 | 150 | 8 | 450 | 779 | 147 | Cyl 100 | 6616 | 22500 | 4544 | 17956 | 1 | 0.20196 | 0.25306 | 18.75 | 3539776 | 2639532 | 5.2993 | 1.3411 | 10.3923
S3-1-4 | 150 | 150 | 8 | 450 | 779 | 164.1 | Cyl 100 | 7276 | 22500 | 4544 | 17956 | 1 | 0.20196 | 0.25306 | 18.75 | 3539776 | 2946579.6 | 4.7471 | 1.2013 | 10.3923
S3-1-5 | 150 | 150 | 8 | 450 | 779 | 148 | Cyl 100 | 6974 | 22500 | 4544 | 17956 | 1 | 0.20196 | 0.25306 | 18.75 | 3539776 | 2657488 | 5.2635 | 1.332 | 10.3923
S3-2-1 | 150 | 150 | 12 | 450 | 756 | 152.3 | Cyl 100 | 8585 | 22500 | 6624 | 15876 | 1 | 0.2944 | 0.41723 | 12.5 | 5007744 | 2417914.8 | 4.9639 | 2.0711 | 10.3923
S3-2-2 | 150 | 150 | 12 | 450 | 756 | 157.2 | Cyl 100 | 8452 | 22500 | 6624 | 15876 | 1 | 0.2944 | 0.41723 | 12.5 | 5007744 | 2495707.2 | 4.8092 | 2.0065 | 10.3923
S3-2-3 | 150 | 150 | 12 | 450 | 756 | 147 | Cyl 100 | 8687 | 22500 | 6624 | 15876 | 1 | 0.2944 | 0.41723 | 12.5 | 5007744 | 2333772 | 5.1429 | 2.1458 | 10.3923
S3-2-4 | 150 | 150 | 12 | 450 | 756 | 164.1 | Cyl 100 | 8730 | 22500 | 6624 | 15876 | 1 | 0.2944 | 0.41723 | 12.5 | 5007744 | 2605251.6 | 4.6069 | 1.9222 | 10.3923
S3-2-5 | 150 | 150 | 12 | 450 | 756 | 148 | Cyl 100 | 8912 | 22500 | 6624 | 15876 | 1 | 0.2944 | 0.41723 | 12.5 | 5007744 | 2349648 | 5.1081 | 2.1313 | 10.3923
S3-3-1 | 150 | 150 | 12.5 | 450 | 446 | 152.3 | Cyl 100 | 5953 | 22500 | 6875 | 15625 | 1 | 0.30556 | 0.44 | 12 | 3066250 | 2379687.5 | 2.9284 | 1.2885 | 10.3923
S3-3-2 | 150 | 150 | 12.5 | 450 | 446 | 157.2 | Cyl 100 | 5911 | 22500 | 6875 | 15625 | 1 | 0.30556 | 0.44 | 12 | 3066250 | 2456250 | 2.8372 | 1.2483 | 10.3923
S3-3-3 | 150 | 150 | 12.5 | 450 | 446 | 147 | Cyl 100 | 6039 | 22500 | 6875 | 15625 | 1 | 0.30556 | 0.44 | 12 | 3066250 | 2296875 | 3.034 | 1.335 | 10.3923
S3-3-4 | 150 | 150 | 12.5 | 450 | 446 | 164.1 | Cyl 100 | 6409 | 22500 | 6875 | 15625 | 1 | 0.30556 | 0.44 | 12 | 3066250 | 2564062.5 | 2.7179 | 1.1959 | 10.3923
S3-3-5 | 150 | 150 | 12.5 | 450 | 446 | 148 | Cyl 100 | 6285 | 22500 | 6875 | 15625 | 1 | 0.30556 | 0.44 | 12 | 3066250 | 2312500 | 3.0135 | 1.3259 | 10.3923
SS1-1 | 100.4 | 100.4 | 2.07 | 300 | 348.7 | 59 | Cyl | 987 | 10080.16 | 814.1724 | 9265.9876 | 1 | 0.08077 | 0.087867 | 48.5024 | 283901.9159 | 546693.2684 | 5.9102 | 0.51931 | 10.3509
SS1-2 | 100.4 | 100.4 | 2.03 | 300 | 348.7 | 113.2 | Cyl | 1406 | 10080.16 | 798.7644 | 9281.3956 | 1 | 0.079241 | 0.086061 | 49.4581 | 278529.1463 | 1050653.9819 | 3.0804 | 0.2651 | 10.3509
SS1-3 | 100.4 | 100.4 | 2.05 | 300 | 348.7 | 130.8 | Cyl | 1575 | 10080.16 | 806.47 | 9273.69 | 1 | 0.080006 | 0.086963 | 48.9756 | 281216.089 | 1212998.652 | 2.6659 | 0.23184 | 10.3509
SS2-1 | 100.4 | 100.4 | 3.79 | 300 | 306.7 | 59 | Cyl | 1138 | 10080.16 | 1464.6076 | 8615.5524 | 1 | 0.1453 | 0.17 | 26.4908 | 449195.1509 | 508317.5916 | 5.1983 | 0.88369 | 10.3509
SS2-2 | 100.3 | 100.3 | 3.83 | 300 | 306.7 | 113.2 | Cyl | 1544 | 10060.09 | 1477.9204 | 8582.1696 | 1 | 0.14691 | 0.17221 | 26.188 | 453278.1867 | 971501.5987 | 2.7094 | 0.46657 | 10.3612
SS2-3 | 100.4 | 100.4 | 3.79 | 300 | 306.7 | 130.8 | Cyl | 1676 | 10080.16 | 1464.6076 | 8615.5524 | 1 | 0.1453 | 0.17 | 26.4908 | 449195.1509 | 1126914.2539 | 2.3448 | 0.39861 | 10.3509
SS3-1 | 100.7 | 100.7 | 7.6 | 300 | 371.6 | 59 | Cyl | 1647 | 10140.49 | 2830.24 | 7310.25 | 1 | 0.2791 | 0.38716 | 13.25 | 1051717.184 | 431304.75 | 6.2983 | 2.4385 | 10.3201
SS3-2 | 100.7 | 100.7 | 7.59 | 300 | 371.6 | 113.2 | Cyl | 1976 | 10140.49 | 2826.8196 | 7313.6704 | 1 | 0.27877 | 0.38651 | 13.2675 | 1050446.1634 | 827907.4893 | 3.2827 | 1.2688 | 10.3201
SS3-3 | 100.7 | 100.7 | 7.63 | 300 | 371.6 | 130.8 | Cyl | 2051 | 10140.49 | 2840.4964 | 7299.9936 | 1 | 0.28011 | 0.38911 | 13.1979 | 1055528.4622 | 954839.1629 | 2.841 | 1.1055 | 10.3201
S125x125x4_30 | 125 | 125 | 4 | 300 | 342.59 | 46.67 | Cyl | 1159.2 | 15625 | 1936 | 13689 | 1 | 0.1239 | 0.14143 | 31.25 | 663254.24 | 638865.63 | 7.3407 | 1.0382 | 8.3138
S125x125x4_90 | 125 | 125 | 4 | 300 | 342.59 | 94.33 | Cyl | 1882.5 | 15625 | 1936 | 13689 | 1 | 0.1239 | 0.14143 | 31.25 | 663254.24 | 1291283.37 | 3.6318 | 0.51364 | 8.3138
R150x100x4_30 | 100 | 150 | 4 | 300 | 270.84 | 40.41 | Cyl | 912 | 15000 | 1936 | 13064 | 1.5 | 0.12907 | 0.14819 | 25 | 524346.24 | 527916.24 | 6.7023 | 0.99324 | 10.3923
R150x100x4_90 | 100 | 150 | 4 | 300 | 270.84 | 90.58 | Cyl | 1188.5 | 15000 | 1936 | 13064 | 1.5 | 0.12907 | 0.14819 | 25 | 524346.24 | 1183337.12 | 2.9901 | 0.44311 | 10.3923
S125x125x3_30 | 125 | 125 | 3 | 300 | 296.06 | 46.67 | Cyl | 824.5 | 15625 | 1464 | 14161 | 1 | 0.093696 | 0.10338 | 41.6667 | 433431.84 | 660893.87 | 6.3437 | 0.65583 | 8.3138
S125x125x3_90 | 125 | 125 | 3 | 300 | 296.06 | 94.31 | Cyl | 1441.2 | 15625 | 1464 | 14161 | 1 | 0.093696 | 0.10338 | 41.6667 | 433431.84 | 1335523.91 | 3.1392 | 0.32454 | 8.3138
30S-1 | 200 | 200 | 6 | 695 | 485 | 38 | Cyl | 3488 | 40000 | 4656 | 35344 | 1 | 0.1164 | 0.13173 | 33.3333 | 2258160 | 1343072 | 12.7632 | 1.6813 | 12.0378
30S-2 | 200 | 200 | 6 | 695 | 485 | 38 | Cyl | 3452 | 40000 | 4656 | 35344 | 1 | 0.1164 | 0.13173 | 33.3333 | 2258160 | 1343072 | 12.7632 | 1.6813 | 12.0378
50S-1 | 200 | 200 | 6 | 695 | 485 | 80.5 | Cyl | 4921 | 40000 | 4656 | 35344 | 1 | 0.1164 | 0.13173 | 33.3333 | 2258160 | 2845192 | 6.0248 | 0.79368 | 12.0378
50S-2 | 200 | 200 | 6 | 695 | 485 | 80.5 | Cyl | 4973 | 40000 | 4656 | 35344 | 1 | 0.1164 | 0.13173 | 33.3333 | 2258160 | 2845192 | 6.0248 | 0.79368 | 12.0378
80S-1 | 200 | 200 | 6 | 695 | 485 | 112.1 | Cyl | 6060 | 40000 | 4656 | 35344 | 1 | 0.1164 | 0.13173 | 33.3333 | 2258160 | 3962062.4 | 4.3265 | 0.56995 | 12.0378
80S-2 | 200 | 200 | 6 | 695 | 485 | 112.1 | Cyl | 6298 | 40000 | 4656 | 35344 | 1 | 0.1164 | 0.13173 | 33.3333 | 2258160 | 3962062.4 | 4.3265 | 0.56995 | 12.0378
80S-3 | 200 | 200 | 6 | 695 | 485 | 112.1 | Cyl | 6218 | 40000 | 4656 | 35344 | 1 | 0.1164 | 0.13173 | 33.3333 | 2258160 | 3962062.4 | 4.3265 | 0.56995 | 12.0378
LB1 | 126 | 126 | 3 | 300 | 300 | 40 | Cyl | 950 | 15876 | 1476 | 14400 | 1 | 0.092971 | 0.1025 | 42 | 442800 | 576000 | 7.5 | 0.76875 | 8.2479
LB3 | 156 | 156 | 3 | 300 | 300 | 50 | Cyl | 1300 | 24336 | 1836 | 22500 | 1 | 0.075444 | 0.0816 | 52 | 550800 | 1125000 | 6 | 0.4896 | 6.6617
LB5 | 186 | 186 | 3 | 300 | 300 | 32 | Cyl | 1200 | 34596 | 2196 | 32400 | 1 | 0.063476 | 0.067778 | 62 | 658800 | 1036800 | 9.375 | 0.63542 | 5.5873
LB7 | 246 | 246 | 3 | 300 | 300 | 38 | Cyl | 2200 | 60516 | 2916 | 57600 | 1 | 0.048186 | 0.050625 | 82 | 874800 | 2188800 | 7.8947 | 0.39967 | 4.2245
LB9 | 306 | 306 | 3 | 300 | 300 | 38 | Cyl | 2519 | 93636 | 3636 | 90000 | 1 | 0.038831 | 0.0404 | 102 | 1090800 | 3420000 | 7.8947 | 0.31895 | 3.3962
HS1 | 126 | 126 | 3 | 360 | 300 | 50 | Cyl | 1114 | 15876 | 1476 | 14400 | 1 | 0.092971 | 0.1025 | 42 | 442800 | 720000 | 6 | 0.615 | 9.8974
HS7 | 156 | 156 | 3 | 450 | 300 | 50 | Cyl | 1708 | 24336 | 1836 | 22500 | 1 | 0.075444 | 0.0816 | 52 | 550800 | 1125000 | 6 | 0.4896 | 9.9926
NS1 | 186 | 186 | 3 | 540 | 300 | 32 | Cyl | 1555 | 34596 | 2196 | 32400 | 1 | 0.063476 | 0.067778 | 62 | 658800 | 1036800 | 9.375 | 0.63542 | 10.0571
NS7 | 246 | 246 | 3 | 720 | 300 | 38 | Cyl | 3095 | 60516 | 2916 | 57600 | 1 | 0.048186 | 0.050625 | 82 | 874800 | 2188800 | 7.8947 | 0.39967 | 10.1388
NS13 | 306 | 306 | 3 | 900 | 300 | 38 | Cyl | 4000 | 93636 | 3636 | 90000 | 1 | 0.038831 | 0.0404 | 102 | 1090800 | 3420000 | 7.8947 | 0.31895 | 10.1885
NS14 | 306 | 306 | 3 | 900 | 300 | 38 | Cyl | 4253 | 93636 | 3636 | 90000 | 1 | 0.038831 | 0.0404 | 102 | 1090800 | 3420000 | 7.8947 | 0.31895 | 10.1885
NS15 | 306 | 306 | 3 | 900 | 300 | 38 | Cyl | 4495 | 93636 | 3636 | 90000 | 1 | 0.038831 | 0.0404 | 102 | 1090800 | 3420000 | 7.8947 | 0.31895 | 10.1885
NS16 | 306 | 306 | 3 | 900 | 300 | 38 | Cyl | 4581 | 93636 | 3636 | 90000 | 1 | 0.038831 | 0.0404 | 102 | 1090800 | 3420000 | 7.8947 | 0.31895 | 10.1885
UNC-L | 250 | 250 | 2.5 | 750 | 338 | 25.5 | Cube | 1993 | 62500 | 2475 | 60025 | 1 | 0.0396 | 0.041233 | 100 | 836550 | 1530637.5 | 13.2549 | 0.54654 | 10.3923
UFRC-L | 250 | 250 | 2.5 | 750 | 338 | 25.5 | Cube | 2020 | 62500 | 2475 | 60025 | 1 | 0.0396 | 0.041233 | 100 | 836550 | 1530637.5 | 13.2549 | 0.54654 | 10.3923
UNC-H | 250 | 250 | 2.5 | 750 | 338 | 50.8 | Cube | 3190 | 62500 | 2475 | 60025 | 1 | 0.0396 | 0.041233 | 100 | 836550 | 3049270 | 6.6535 | 0.27434 | 10.3923
UFRC-H | 250 | 250 | 2.5 | 750 | 338 | 51.2 | Cube | 3150 | 62500 | 2475 | 60025 | 1 | 0.0396 | 0.041233 | 100 | 836550 | 3073280 | 6.6016 | 0.2722 | 10.3923
UNC25a | 250 | 250 | 2.5 | 750 | 342 | 67 | Cube | 4080 | 62500 | 2475 | 60025 | 1 | 0.0396 | 0.041233 | 100 | 846450 | 4021675 | 5.1045 | 0.21047 | 10.3923
UNC25b | 250 | 250 | 2.5 | 750 | 342 | 67 | Cube | 4040 | 62500 | 2475 | 60025 | 1 | 0.0396 | 0.041233 | 100 | 846450 | 4021675 | 5.1045 | 0.21047 | 10.3923
UNC19a | 190 | 190 | 2.5 | 570 | 342 | 67 | Cube | 2480 | 36100 | 1875 | 34225 | 1 | 0.051939 | 0.054785 | 76 | 641250 | 2293075 | 5.1045 | 0.27965 | 10.3923
UNC19b | 190 | 190 | 2.5 | 570 | 342 | 67 | Cube | 2430 | 36100 | 1875 | 34225 | 1 | 0.051939 | 0.054785 | 76 | 641250 | 2293075 | 5.1045 | 0.27965 | 10.3923
UNC25c | 250 | 250 | 2.5 | 750 | 270 | 58.3 | Cube | 3495 | 62500 | 2475 | 60025 | 1 | 0.0396 | 0.041233 | 100 | 668250 | 3499457.5 | 4.6312 | 0.19096 | 10.3923
UNC19c | 190 | 190 | 2.5 | 570 | 270 | 58.3 | Cube | 2140 | 36100 | 1875 | 34225 | 1 | 0.051939 | 0.054785 | 76 | 506250 | 1995317.5 | 4.6312 | 0.25372 | 10.3923
UCFT25 | 249 | 250.4 | 2.5 | 750 | 234.3 | 50.1 | Cyl | 3409 | 62349.6 | 2472 | 59877.6 | 1.0056 | 0.039647 | 0.041284 | 99.6 | 579189.6 | 2999867.76 | 4.6766 | 0.19307 | 10.434
UCFT13 | 128.2 | 129.1 | 2.5 | 390 | 234.3 | 54.8 | Cyl | 1150 | 16550.62 | 1261.5 | 15289.12 | 1.007 | 0.076221 | 0.08251 | 51.28 | 295569.45 | 837843.776 | 4.2755 | 0.35277 | 10.5382
14-1 | 120 | 120 | 8 | 3000 | 379 | 80 | Cyl | 1610 | 14400 | 3584 | 10816 | 1 | 0.24889 | 0.33136 | 15 | 1358336 | 865280 | 4.7375 | 1.5698 | 86.6025
1-2 | 120 | 120 | 5 | 500 | 304 | 47 | Cyl | 1440 | 14400 | 2300 | 12100 | 1 | 0.15972 | 0.19008 | 24 | 699200 | 568700 | 6.4681 | 1.2295 | 14.4338
2-2 | 120 | 120 | 5 | 500 | 438 | 46 | Cyl | 1690 | 14400 | 2300 | 12100 | 1 | 0.15972 | 0.19008 | 24 | 1007400 | 556600 | 9.5217 | 1.8099 | 14.4338
3-2 | 120 | 120 | 5 | 500 | 327 | 96 | Cyl | 2040 | 14400 | 2300 | 12100 | 1 | 0.15972 | 0.19008 | 24 | 752100 | 1161600 | 3.4062 | 0.64747 | 14.4338
4-2 | 120 | 120 | 5 | 500 | 439 | 96 | Cyl | 2240 | 14400 | 2300 | 12100 | 1 | 0.15972 | 0.19008 | 24 | 1009700 | 1161600 | 4.5729 | 0.86923 | 14.4338
5-2 | 120 | 120 | 8 | 500 | 323 | 39 | Cyl | 1550 | 14400 | 3584 | 10816 | 1 | 0.24889 | 0.33136 | 15 | 1157632 | 421824 | 8.2821 | 2.7443 | 14.4338
6-2 | 120 | 120 | 8 | 500 | 300 | 46 | Cyl | 1670 | 14400 | 3584 | 10816 | 1 | 0.24889 | 0.33136 | 15 | 1075200 | 497536 | 6.5217 | 2.161 | 14.4338
7-2 | 120 | 120 | 8 | 500 | 376 | 47 | Cyl | 1990 | 14400 | 3584 | 10816 | 1 | 0.24889 | 0.33136 | 15 | 1347584 | 508352 | 8 | 2.6509 | 14.4338
8-2 | 120 | 120 | 8 | 500 | 323 | 103 | Cyl | 2270 | 14400 | 3584 | 10816 | 1 | 0.24889 | 0.33136 | 15 | 1157632 | 1114048 | 3.1359 | 1.0391 | 14.4338
9-2 | 120 | 120 | 8 | 500 | 379 | 103 | Cyl | 2680 | 14400 | 3584 | 10816 | 1 | 0.24889 | 0.33136 | 15 | 1358336 | 1114048 | 3.6796 | 1.2193 | 14.4338
10-2 | 120 | 120 | 8 | 500 | 379 | 39 | Cyl | 1800 | 14400 | 3584 | 10816 | 1 | 0.24889 | 0.33136 | 15 | 1358336 | 421824 | 9.7179 | 3.2201 | 14.4338
13-2 | 120 | 120 | 8 | 500 | 390 | 80 | Cyl | 2300 | 14400 | 3584 | 10816 | 1 | 0.24889 | 0.33136 | 15 | 1397760 | 865280 | 4.875 | 1.6154 | 14.4338
14-2 | 120 | 120 | 8 | 500 | 379 | 80 | Cyl | 2290 | 14400 | 3584 | 10816 | 1 | 0.24889 | 0.33136 | 15 | 1358336 | 865280 | 4.7375 | 1.5698 | 14.4338
17-2 | 120 | 120 | 8 | 500 | 404 | 92 | Cyl | 1380 | 14400 | 3584 | 10816 | 1 | 0.24889 | 0.33136 | 15 | 1447936 | 995072 | 4.3913 | 1.4551 | 14.4338
S-150-2.0A | 150.3 | 149.9 | 1.98 | 399.5 | 413 | 56 | Cube | 2046 | 22529.97 | 1173.1104 | 21356.8596 | 0.99734 | 0.052069 | 0.054929 | 75.9091 | 484494.5952 | 1195984.1376 | 7.375 | 0.4051 | 9.2076
S-150-2.0B | 150.1 | 149.8 | 2 | 400.1 | 413 | 56 | Cube | 2200 | 22484.98 | 1183.6 | 21301.38 | 0.998 | 0.05264 | 0.055564 | 75.05 | 488826.8 | 1192877.28 | 7.375 | 0.40979 | 9.2338
S-150-3.0A | 150.2 | 150.2 | 2.98 | 401 | 392 | 56 | Cube | 2360 | 22560.04 | 1754.8624 | 20805.1776 | 1 | 0.077786 | 0.084347 | 50.4027 | 687906.0608 | 1165089.9456 | 7 | 0.59043 | 9.2484
S-150-3.0B | 150.4 | 150 | 3 | 400.6 | 392 | 56 | Cube | 2300 | 22560 | 1766.4 | 20793.6 | 0.99734 | 0.078298 | 0.084949 | 50.1333 | 692428.8 | 1164441.6 | 7 | 0.59464 | 9.2269
R-200-100-2.0 | 200.3 | 100.5 | 1.98 | 400 | 413 | 56 | Cube | 1980 | 20130.15 | 1175.4864 | 18954.6636 | 0.50175 | 0.058394 | 0.062016 | 101.1616 | 485475.8832 | 1061461.1616 | 7.375 | 0.45737 | 13.7875
R-200-100-3.0 | 200.5 | 100.5 | 2.97 | 402 | 392 | 56 | Cube | 2160 | 20150.25 | 1752.6564 | 18397.5936 | 0.50125 | 0.086979 | 0.095266 | 67.5084 | 687041.3088 | 1030265.2416 | 7 | 0.66686 | 13.8564
G300F10-9 | 300 | 300 | 6 | 1050 | 414 | 10 |  | 3428 | 90000 | 7056 | 82944 | 1 | 0.0784 | 0.085069 | 50 | 2921184 | 829440 | 41.4 | 3.5219 | 12.1244
G400F10-10 | 400 | 400 | 6 | 1400 | 414 | 10 |  | 4452 | 160000 | 9456 | 150544 | 1 | 0.0591 | 0.062812 | 66.6667 | 3914784 | 1505440 | 41.4 | 2.6004 | 12.1244
G300F40-14 | 300 | 300 | 6 | 1050 | 369 | 40 |  | 6298 | 90000 | 7056 | 82944 | 1 | 0.0784 | 0.085069 | 50 | 2603664 | 3317760 | 9.225 | 0.78477 | 12.1244
G400F40-15 | 400 | 400 | 6 | 1400 | 369 | 40 |  | 8802 | 160000 | 9456 | 150544 | 1 | 0.0591 | 0.062812 | 66.6667 | 3489264 | 6021760 | 9.225 | 0.57944 | 12.1244
SA1-1 | 60 | 60 | 1.87 | 180 | 282 | 81 | Cube | 382 | 3600 | 434.8124 | 3165.1876 | 1 | 0.12078 | 0.13737 | 32.0856 | 122617.0968 | 256380.1956 | 3.4815 | 0.47826 | 10.3923
SA1-2 | 60 | 60 | 1.87 | 180 | 282 | 81 | Cube | 350 | 3600 | 434.8124 | 3165.1876 | 1 | 0.12078 | 0.13737 | 32.0856 | 122617.0968 | 256380.1956 | 3.4815 | 0.47826 | 10.3923
SA2-1 | 100 | 100 | 1.87 | 300 | 282 | 81 | Cube | 860 | 10000 | 734.0124 | 9265.9876 | 1 | 0.073401 | 0.079216 | 53.4759 | 206991.4968 | 750544.9956 | 3.4815 | 0.27579 | 10.3923
SA2-2 | 100 | 100 | 1.87 | 300 | 282 | 81 | Cube | 840 | 10000 | 734.0124 | 9265.9876 | 1 | 0.073401 | 0.079216 | 53.4759 | 206991.4968 | 750544.9956 | 3.4815 | 0.27579 | 10.3923
SA3-1 | 150 | 150 | 1.87 | 450 | 282 | 81 | Cube | 1662 | 22500 | 1108.0124 | 21391.9876 | 1 | 0.049245 | 0.051796 | 80.2139 | 312459.4968 | 1732750.9956 | 3.4815 | 0.18033 | 10.3923
SA3-2 | 150 | 150 | 1.87 | 450 | 282 | 81 | Cube | 1740 | 22500 | 1108.0124 | 21391.9876 | 1 | 0.049245 | 0.051796 | 80.2139 | 312459.4968 | 1732750.9956 | 3.4815 | 0.18033 | 10.3923
SA4-1 | 200 | 200 | 1.87 | 600 | 282 | 81 | Cube | 2890 | 40000 | 1482.0124 | 38517.9876 | 1 | 0.03705 | 0.038476 | 106.9519 | 417927.4968 | 3119956.9956 | 3.4815 | 0.13395 | 10.3923
SA4-2 | 200 | 200 | 1.87 | 600 | 282 | 81 | Cube | 2920 | 40000 | 1482.0124 | 38517.9876 | 1 | 0.03705 | 0.038476 | 106.9519 | 417927.4968 | 3119956.9956 | 3.4815 | 0.13395 | 10.3923
SA5-1 | 250 | 250 | 1.87 | 750 | 282 | 60 | Cube | 3304 | 62500 | 1856.0124 | 60643.9876 | 1 | 0.029696 | 0.030605 | 133.6898 | 523395.4968 | 3638639.256 | 4.7 | 0.14384 | 10.3923
SA5-2 | 250 | 250 | 1.87 | 750 | 282 | 60 | Cube | 3400 | 62500 | 1856.0124 | 60643.9876 | 1 | 0.029696 | 0.030605 | 133.6898 | 523395.4968 | 3638639.256 | 4.7 | 0.14384 | 10.3923
SB1-1 | 60 | 60 | 2 | 180 | 404 | 50.9 | Cube | 318 | 3600 | 464 | 3136 | 1 | 0.12889 | 0.14796 | 30 | 187456 | 159622.4 | 7.9371 | 1.1744 | 10.3923
SB1-2 | 60 | 60 | 2 | 180 | 404 | 50.9 | Cube | 322 | 3600 | 464 | 3136 | 1 | 0.12889 | 0.14796 | 30 | 187456 | 159622.4 | 7.9371 | 1.1744 | 10.3923
SB2-1 | 100 | 100 | 2 | 300 | 404 | 50.9 | Cube | 770 | 10000 | 784 | 9216 | 1 | 0.0784 | 0.085069 | 50 | 316736 | 469094.4 | 7.9371 | 0.67521 | 10.3923
SB2-2 | 100 | 100 | 2 | 300 | 404 | 50.9 | Cube | 772 | 10000 | 784 | 9216 | 1 | 0.0784 | 0.085069 | 50 | 316736 | 469094.4 | 7.9371 | 0.67521 | 10.3923
SB3-1 | 150 | 150 | 2 | 450 | 404 | 50.9 | Cube | 1300 | 22500 | 1184 | 21316 | 1 | 0.052622 | 0.055545 | 75 | 478336 | 1084984.4 | 7.9371 | 0.44087 | 10.3923
SB3-2 | 150 | 150 | 2 | 450 | 404 | 50.9 | Cube | 1420 | 22500 | 1184 | 21316 | 1 | 0.052622 | 0.055545 | 75 | 478336 | 1084984.4 | 7.9371 | 0.44087 | 10.3923
SB4-1 | 200 | 200 | 2 | 600 | 404 | 50.9 | Cube | 1990 | 40000 | 1584 | 38416 | 1 | 0.0396 | 0.041233 | 100 | 639936 | 1955374.4 | 7.9371 | 0.32727 | 10.3923
SB4-2 | 200 | 200 | 2 | 600 | 404 | 50.9 | Cube | 2054 | 40000 | 1584 | 38416 | 1 | 0.0396 | 0.041233 | 100 | 639936 | 1955374.4 | 7.9371 | 0.32727 | 10.3923
SB5-1 | 250 | 250 | 2 | 750 | 404 | 50.9 | Cube | 3100 | 62500 | 1984 | 60516 | 1 | 0.031744 | 0.032785 | 125 | 801536 | 3080264.4 | 7.9371 | 0.26022 | 10.3923
SB5-2 | 250 | 250 | 2 | 750 | 404 | 50.9 | Cube | 2965 | 62500 | 1984 | 60516 | 1 | 0.031744 | 0.032785 | 125 | 801536 | 3080264.4 | 7.9371 | 0.26022 | 10.3923
SC1-1 | 60 | 60 | 2 | 180 | 404 | 81 | Cube | 422 | 3600 | 464 | 3136 | 1 | 0.12889 | 0.14796 | 30 | 187456 | 254016 | 4.9877 | 0.73797 | 10.3923
SC1-2 | 60 | 60 | 2 | 180 | 404 | 81 | Cube | 406 | 3600 | 464 | 3136 | 1 | 0.12889 | 0.14796 | 30 | 187456 | 254016 | 4.9877 | 0.73797 | 10.3923
SC2-1 | 150 | 150 | 2 | 450 | 404 | 81 | Cube | 2060 | 22500 | 1184 | 21316 | 1 | 0.052622 | 0.055545 | 75 | 478336 | 1726596 | 4.9877 | 0.27704 | 10.3923
SC2-2 | 150 | 150 | 2 | 450 | 404 | 81 | Cube | 1980 | 22500 | 1184 | 21316 | 1 | 0.052622 | 0.055545 | 75 | 478336 | 1726596 | 4.9877 | 0.27704 | 10.3923